## Kryci list
|  |  |  | Krycí list rozpočtu v EUR |  |  |  |  | V module | Hlavička1 | Mena | Hlavička2 | Obdobie
| Stavba : Revitalizácia detského ihriska a multifunkčného športoviska - Mierová kolónia, Bratislava | [7 empty] | Rozpočet | Krycí list rozpočtu v | EUR
| Objekt : SO 01 Spevnené plochy | [7 empty] | Čerpanie | Krycí list splátky v | EUR | za obdobie | Mesiac 2011
[9 empty] | VK | Krycí list výrobnej kalkulácie v | EUR
| Rozpočet: | [5 empty] | Dňa: 10.04.2018 |  | VF | Krycí list splátky v | EUR | za obdobie | Mesiac 2011
| Odberateľ: | Mestská časť Bratislava-Nové Mesto, Junácka č.1, Bratislava
Dodávateľ:
| Projektant: | SD architects s.r.o., Jedenásta 9, Bratislava
|  |  |  | 0 |  |  |  | 0
|  |  |  | 0 |  |  |  | 0
|  |  |  | 0 |  |  |  | 0
A | ZRN | Konštrukcie | Špecifikovaný materiál | Spolu ZRN | B | IN - Individuálne náklady
1 | HSV: | 0 | 0 | 0 | 6 | Práce nadčas |  | 0
2 | PSV: |  |  | 0 | 7 | Murárske výpomoce |  | 0
3 | MCE: |  |  | 0 | 8 | Bez pevnej podlahy |  | 0
4 | Iné: |  |  | 0 | 9 |  |  | 0
5 | Súčet: | 0 | 0 | 0 | 10 |  | Súčet riadkov 6 až 9: | 0
C |  | NUS - náklady umiestnenia stavby |  |  | D | ON - ostatné náklady
11 | Zariadenie staveniska |  | 0% | 0 | 16 | Ostatné náklady uvedené v rozpočte |  | 0
12 | Prevádzkové vplyvy |  | 0% | 0 | 17 | Inžinierska činnosť |  | 0
13 | Sťažené podmienky |  | 0% | 0 | 18 | Projektové práce |  | 0
14 |  |  | 0% | 0 | 19 |  |  | 0
15 |  |  | Sučet riadkov 11 až 14: | 0 | 20 |  | Sučet riadkov 16 až 19: | 0
| projektant, rozpočtár cenár |  | pečiatka: |  | E | Celkové náklady
[5 empty] | 21 |  | Celkom bez DPH: | 0
| podpis: |  |  |  | 22 | DPH 20% z: | 0 | 0
| dátum: |  |  |  | 23 | DPH 0% z: | 0 | 0
[5 empty] | 24 |  | Celkom s DPH: | 0
[5 empty] | F | Odpočet - prípočet |  | 0
|  | odberateľ, obstarávateľ |  |  |  | dodávateľ, zhotoviteľ
| podpis: |  |  |  | podpis:
| dátum: |  |  |  | dátum:
| pečiatka: |  |  |  | pečiatka:

## Prehlad
Odberateľ: Mestská časť Bratislava-Nové Mesto, Junácka č.1, Bratislava | [24 empty] | V module | Hlavička1 | Mena | Hlavička2 | Obdobie
Projektant: SD architects s.r.o., Jedenásta 9, Bratislava | [24 empty] | Rozpočet | Prehľad rozpočtových nákladov v | EUR
Dodávateľ: | [24 empty] | Čerpanie | Súpis vykonaných prác a dodávok v | EUR | za obdobie | Mesiac 2011
[25 empty] | VK | Prehľad kalkulovaných nákladov v | EUR
Stavba : Revitalizácia detského ihriska a multifunkčného športoviska - Mierová kolónia, Bratislava | [24 empty] | VF | Súpis vykonaných prác a dodávok v | EUR | za obdobie | Mesiac 2011
Objekt : SO 01 Spevnené plochy
Dátum: 10.04.2018
Výkaz výmer
Por. | Kód | Kód položky | Popis položky, stavebného dielu, remesla, | Množstvo | Merná | Jednotková | Konštrukcie | Špecifikovaný | Spolu | Hmotnosť v tonách |  | Suť v tonách |  | DPH | Pozícia | Množstvo | Množstvo | Množstvo | Vyňatý | Vysoká sadzba | Typ | Nh | X | Y | Klasifikácia | Katalógové | Typ
číslo | cen. |  | výkaz-výmer | výmera | jednotka | cena | a práce | materiál |  | Jednotková | Spolu | Jednotková | Spolu | % |  | rozpočtované | od začiatku | dodatok | z režimu stavba | DPH ( materiál ) | položky |  |  |  | produkcie | číslo | Ceny
PRÁCE A DODÁVKY HSV
1 - ZEMNE PRÁCE
1 | 221 | 11310-6614 | Rozoberanie zámkovej dlažby do sute | 289.5 | m2
"ozn.1a" 289,5 = 289,500
2 | 221 | 11310-7221 | Odstránenie podkladov z kameniva | 289.5 | m2
"ozn.1a" 289,5 = 289,500
3 | 272 | 11320-4111 | Vytrhanie obrubníkov vrátane betónového lôžka | 280 | m
"ozn.1a" 280,0 = 280,000
4 | 001 | 12220-1101 | Odkopávky jestvujúcich kopcov | 148 | m3
"ozn.1b, 1c" 51,0+97,0 = 148,000
5 | 001 | 12220-11011 | Odkopávky pre kamienkový koberec | 63.38 | m3
"ozn.1a, 1b" 316,9*0,2 = 63,380
6 | 272 | 16220-1101 | Vodorovné premiestnenie výkopu do 20 m horn. tr. 1-4 použité pre zásyp vyb. plôch | 63.38 | m3
"ozn.1a, 1b" 316,9*0,2 = 63,380
7 | 272 | 16220-1102 | Vodorovné premiestnenie výkopu do 50 m horn. tr. 1-4 použité pre nový kopec | 148 | m3
"ozn.1b, 1c" 51,0+97,0 = 148,000
|  |  | 1 - ZEMNE PRÁCE spolu: | 0
2 - ZÁKLADY
8 | 001 | 21590-1101 | Zhutnenie podložia z hor. súdr. do 92%PS a nesúdr. Id do 0,8 | 316.9 | m2
"ozn.1a, 1b" 316,9 = 316,900
|  |  | 2 - ZÁKLADY spolu: | 0
5 - KOMUNIKÁCIE
9 | 221 | 56473-1111 | Podklad z kameniva hrub. drveného 32-63 mm hr. 100 mm | 316.9 | m2
"ozn.1a, 1b" 316,9 = 316,900
10 | 221 | 56711-7113 | Podklad z prostého betónu tr. C 16/20 hr. 100 mm | 316.9 | m2
"ozn.1a, 1b" 316,9 = 316,900
|  |  | 5 - KOMUNIKÁCIE spolu: | 0
6 - ÚPRAVY POVRCHOV, PODLAHY, VÝPLNE
11 | 011 | 63136-2161 | Výstuž betónových mazanín zo zvarovaných sietí Kari d drôtu 6 mm, oko 10 cm | 316.9 | m2
"ozn.1a, 1b" 316,9 = 316,900
12 | 011 | 63157-10001 | Kamienkový koberec | 316.9 | m2
"ozn.1a, 1b" 316,9 = 316,900
13 | 011 | 63248-1213 | Separačná vrstva z PE fólie | 316.9 | m2
"ozn.1a, 1b" 316,9 = 316,900
|  |  | 6 - ÚPRAVY POVRCHOV, PODLAHY, VÝPLNE spolu: | 0
9 - OSTATNÉ KONŠTRUKCIE A PRÁCE
14 | 221 | 91653-11111 | Plastový obrubník, kompl.D+M | 354.1 | m
"ozn.1a, 1b" 354,1 = 354,100
15 | 015 | 91653-11112 | Osadenie palisád hromadne zabetón. dĺ.1m - osad. podľa tech.listu výr., vr. zemných prác | 33 | m
16 | MAT | 592 3B0116 | Palisáda výška 100cm "ref. výrobok Premac City" | 204 | kus
33,0/0,165*1,02 = 204,000
17 | 272 | 97908-2213 | Vodorovná doprava sute po suchu do 1 km | 115.42 | t
18 | 272 | 97908-2219 | Príplatok za každý ďalší 1 km sute | 2192.98 | t
115,42*19 = 2192,980
19 | 272 | 97908-7212 | Nakladanie sute na dopravný prostriedok | 115.42 | t
20 | 272 | 99511-7110 | Poplatok za skládku | 115.42 | t
21 | 221 | 99822-4111 | Presun hmôt | 166.235 | t
|  |  | 9 - OSTATNÉ KONŠTRUKCIE A PRÁCE spolu: | 0
|  |  | PRÁCE A DODÁVKY HSV spolu: | 0
|  |  | Celkom | 0