## Kryci list
|  |  |  | Krycí list rozpočtu v EUR |  |  |  |  | V module | Hlavička1 | Mena | Hlavička2 | Obdobie
| Stavba : Revitalizácia detského ihriska a multifunkčného športoviska - Mierová kolónia, Bratislava | [7 empty] | Rozpočet | Krycí list rozpočtu v | EUR
| Objekt : SO 07 Sadové úpravy | [7 empty] | Čerpanie | Krycí list splátky v | EUR | za obdobie | Mesiac 2011
[9 empty] | VK | Krycí list výrobnej kalkulácie v | EUR
| Rozpočet: |  | Zmluva č.: |  |  |  | Dňa: 10.04.2018 |  | VF | Krycí list splátky v | EUR | za obdobie | Mesiac 2011
| Odberateľ: | Mestská časť Bratislava-Nové Mesto, Junácka č.1, Bratislava
Dodávateľ:
| Projektant: | SD architects s.r.o., Jedenásta 9, Bratislava
|  |  |  | 0 |  |  |  | 0
|  |  |  | 0 |  |  |  | 0
|  |  |  | 0 |  |  |  | 0
A | ZRN | Konštrukcie | Špecifikovaný materiál | Spolu ZRN | B | IN - Individuálne náklady
1 | HSV: | 0 | 0 | 0 | 6 | Práce nadčas |  | 0
2 | PSV: |  |  | 0 | 7 | Murárske výpomoce |  | 0
3 | MCE: |  |  | 0 | 8 | Bez pevnej podlahy |  | 0
4 | Iné: |  |  | 0 | 9 |  |  | 0
5 | Súčet: | 0 | 0 | 0 | 10 |  | Súčet riadkov 6 až 9: | 0
C |  | NUS - náklady umiestnenia stavby |  |  | D | ON - ostatné náklady
11 | Zariadenie staveniska |  | 0% | 0 | 16 | Ostatné náklady uvedené v rozpočte |  | 0
12 | Prevádzkové vplyvy |  | 0% | 0 | 17 | Inžinierska činnosť |  | 0
13 | Sťažené podmienky |  | 0% | 0 | 18 | Projektové práce |  | 0
14 |  |  | 0% | 0 | 19 |  |  | 0
15 |  |  | Sučet riadkov 11 až 14: | 0 | 20 |  | Sučet riadkov 16 až 19: | 0
| projektant, rozpočtár cenár |  | pečiatka: |  | E | Celkové náklady
[5 empty] | 21 |  | Celkom bez DPH: | 0
| podpis: |  |  |  | 22 | DPH 20% z: | 0 | 0
| dátum: |  |  |  | 23 | DPH 0% z: | 0 | 0
[5 empty] | 24 |  | Celkom s DPH: | 0
[5 empty] | F | Odpočet - prípočet |  | 0
|  | odberateľ, obstarávateľ |  |  |  | dodávateľ, zhotoviteľ
| podpis: |  |  |  | podpis:
| dátum: |  |  |  | dátum:
| pečiatka: |  |  |  | pečiatka:

## Prehlad
Odberateľ: Mestská časť Bratislava-Nové Mesto, Junácka č.1, Bratislava | [24 empty] | V module | Hlavička1 | Mena | Hlavička2 | Obdobie
Projektant: SD architects s.r.o., Jedenásta 9, Bratislava | [24 empty] | Rozpočet | Prehľad rozpočtových nákladov v | EUR
Dodávateľ: | [24 empty] | Čerpanie | Súpis vykonaných prác a dodávok v | EUR | za obdobie | Mesiac 2011
[25 empty] | VK | Prehľad kalkulovaných nákladov v | EUR
Stavba : Revitalizácia detského ihriska a multifunkčného športoviska - Mierová kolónia, Bratislava | [24 empty] | VF | Súpis vykonaných prác a dodávok v | EUR | za obdobie | Mesiac 2011
Objekt : SO 07 Sadové úpravy
Dátum: 10.04.2018
Výkaz výmer
Por. | Kód | Kód položky | Popis položky, stavebného dielu, remesla, | Množstvo | Merná | Jednotková | Konštrukcie | Špecifikovaný | Spolu | Hmotnosť v tonách |  | Suť v tonách |  | DPH | Pozícia | Množstvo | Množstvo | Množstvo | Vyňatý | Vysoká sadzba | Typ | Nh | X | Y | Klasifikácia | Katalógové | Typ
číslo | cen. |  | výkaz-výmer | výmera | jednotka | cena | a práce | materiál |  | Jednotková | Spolu | Jednotková | Spolu | % |  | rozpočtované | od začiatku | dodatok | z režimu stavba | DPH ( materiál ) | položky |  |  |  | produkcie | číslo | Ceny
PRÁCE A DODÁVKY HSV
1 - ZEMNE PRÁCE
1 | 272 | 18040-2111 | Založenie trávnika výsevom v rovine | 1110 | m2
*nový trávnik
900,0 = 900,000
*rekultivácia jestvujúceho trávnika
210,0 = 210,000
2 | MAT | 005 724300 | Zmes trávna | 51.3 | kg
900,0*0,05 = 45,000
210,0*0,03 = 6,300
3 | 231 | 18200-1111 | Plošná úprava terénu, nerovnosti do +-100 mm v rovine | 1110 | m2
1110,0 = 1110,000
4 | 001 | 18230-1122 | Rozprestretie ornice, sklon nad 1:5 do 500 m2 hr. do 10 cm | 900 | m2
*nový trávnik
/1110,0*0,8 = 888,000
900,0 = 900,000
5 | 231 | 18230-3111 | Doplnenie ornice hr. do 50 mm v rovine | 210 | m2
*rekultivácia jestvujúceho trávnika
1110,0-900,0 = 210,000
6 | MAT | 103 715000 | Substrát záhradnícky | 100.5 | m3
*nový trávnik
900,0*0,1 = 90,000
*rekultivácia jestvujúceho trávnika
210,0*0,05 = 10,500
7 | 231 | 18340-2111 | Rozrušenie pôdy do hĺbky 50-150 mm v rovine | 1110 | m2
1110,0 = 1110,000
8 | 231 | 18340-3161 | Obrobenie pôdy valcovaním v rovine | 1110 | m2
*nový trávnik + rekultivácia pôvodného trávnika
1110,0 = 1110,000
9 | 231 | 18480-2111 | Chem. odburinenie pôdy pred založením kultúry postrekom s dodávkou postreku | 1110 | m2
*nový trávnik + rekultivácia pôvodného trávnika
1110,0 = 1110,000
10 | 231 | 18480-2611 | Chem. odburinenie po založení kultúry postrekom s dodávkou postreku | 1110 | m2
*nový trávnik + rekultivácia pôvodného trávnika
1110,0 = 1110,000
11 | 231 | 18480-6114 | Orez a ošetrenie drevín 7 kusov s odvozom drevín na skládku | 1 | kompl
12 | 231 | 18480-7111 | Ochrana stromov debnením, zhotovenie | 70 | m2
7*10,0 = 70,000
13 | 231 | 18480-7112 | Ochrana stromov debnením, odstránenie | 70 | m2
14 | 231 | 18485-1111 | Hnojenie roztokom hnojiva v rovine vr. dodávky hnojiva | 1110 | m2
15 | 231 | 18580-3111 | Ošetrenie trávnika v rovine | 1110 | m2
16 | 231 | 18580-4312 | Zálievka trávnika s dodávkou vody | 1110 | m2
|  |  | 1 - ZEMNE PRÁCE spolu: | 0
9 - OSTATNÉ KONŠTRUKCIE A PRÁCE
17 | 231 | 99823-5099 | Presun hmôt | 60.569 | t
18 | 231 | 99999-0000 | Výrub topoľa s odvozom na skládku | 1 | kus
|  |  | 9 - OSTATNÉ KONŠTRUKCIE A PRÁCE spolu: | 0
|  |  | PRÁCE A DODÁVKY HSV spolu: | 0
|  |  | Celkom | 0