## Rekapitulácia stavby (hidden)
Export Komplet | [28 empty] | 2.0 |  |  |  |  | False | False | {650ef845-5d31-4bc7-b33a-b3b523f1652b}
[20 empty] | >> skryté stĺpce << | [12 empty] | 0,01 | 20
[33 empty] | 0,01 | 20
|  | REKAPITULÁCIA STAVBY | [18 empty] | v --- nižšie sa nachádzajú doplnkové a pomocné údaje k zostavám --- v | [11 empty] | 0,001
|  | Kód: |  |  |  |  | 511 | [25 empty] | 0,01
|  | Stavba: |  |  |  |  | Park Rozvodná-Vlárska, Bratislava, k.ú.Nové Mesto parc.č.5620/11, 5620/54 | [25 empty] | 0,01
|  | JKSO: | [13 empty] | KS: | [16 empty] | 0,01
|  | Miesto: |  |  |  |  | Bratislava, k.ú.Nové Mesto parc.č.5620/11, 5620/54 | [8 empty] | Dátum: |  | 20. 7. 2020 | [14 empty] | 0,01
0,01
|  | Objednávateľ: | [13 empty] | IČO: | [16 empty] | 0,01
|  |  | Mestská časť Bratislava-Nové Mesto | [12 empty] | IČ DPH: | [16 empty] | 0,01
0,01
|  | Zhotoviteľ: | [13 empty] | IČO: | [16 empty] | 0,01
[16 empty] | IČ DPH: | [16 empty] | 0,01
False
|  | Projektant: | [13 empty] | IČO: | [16 empty] | False
[16 empty] | IČ DPH: | [16 empty] | True
0,01
|  | Spracovateľ: | [13 empty] | IČO: | [16 empty] | 0,01
[16 empty] | IČ DPH: | [16 empty] | True
Poznámka:
|  | Cena bez DPH | [13 empty] | 0
[8 empty] | Sadzba dane |  |  | Základ dane |  |  |  |  | Výška dane
|  | DPH |  | základná |  |  |  | 20% |  |  | 0 |  |  |  |  | 0
|  |  |  | znížená |  |  |  | 20% |  |  | 0 |  |  |  |  | 0
|  |  |  | zákl. prenesená |  |  |  | 20% |  |  | 0 |  |  |  |  | 0
|  |  |  | zníž. prenesená |  |  |  | 20% |  |  | 0 |  |  |  |  | 0
|  |  |  | nulová |  |  |  | 0% |  |  | 0 |  |  |  |  | 0
|  | Cena s DPH | [6 empty] | v |  |  | EUR |  |  |  | 0
|  | Projektant | [11 empty] | Spracovateľ
|  | Dátum a podpis: | [7 empty] | Pečiatka |  |  |  | Dátum a podpis: |  |  | Pečiatka
|  | Objednávateľ | [11 empty] | Zhotoviteľ
|  | Dátum a podpis: | [7 empty] | Pečiatka |  |  |  | Dátum a podpis: |  |  | Pečiatka
REKAPITULÁCIA OBJEKTOV STAVBY
| Kód: | [6 empty] | 511
| Stavba: | [6 empty] | Park Rozvodná-Vlárska, Bratislava, k.ú.Nové Mesto parc.č.5620/11, 5620/54
| Miesto: | [6 empty] | Bratislava, k.ú.Nové Mesto parc.č.5620/11, 5620/54 | [6 empty] | Dátum: |  | 20. 7. 2020
| Objednávateľ: | [6 empty] | Mestská časť Bratislava-Nové Mesto | [6 empty] | Projektant: | [5 empty] | Informatívne údaje z listov zákaziek
| Zhotoviteľ: | [13 empty] | Spracovateľ:
| Kód |  |  |  | Popis | [7 empty] | Cena bez DPH [EUR] |  |  |  |  | Cena s DPH [EUR] | Typ |  | z toho Ostat. náklady [EUR] | DPH [EUR] | Normohodiny [h] | DPH základná [EUR] | DPH znížená [EUR] | DPH základná prenesená [EUR] | DPH znížená prenesená [EUR] | Základňa DPH základná | Základňa DPH znížená | Základňa DPH zákl. prenesená | Základňa DPH zníž. prenesená | Základňa DPH nulová
| Náklady z rozpočtov | [11 empty] | 0 |  |  |  |  | 0 |  |  | 0 | 0 | 1240.8904 | 0 | 0 | 0 | 0 | 0 | 0 | 0 | 0 | 0 | D | 0 | ###NOIMPORT### | IMPORT | {650ef845-5d31-4bc7-b33a-b3b523f1652b} | {00000000-0000-0000-0000-000000000000}
/ |  | 7 |  |  |  | Architektonicko stavebné riešenie - platne znižene o 10% | [6 empty] | 0 |  |  |  |  | 0 | STA |  | 0 | 0 | 1240.8904 | 0 | 0 | 0 | 0 | 0 | 0 | 0 | 0 | 0 |  | 1 |  | IMPORT | {96dcbbae-7539-4196-ac83-81a3bfaa8bc9} | {650ef845-5d31-4bc7-b33a-b3b523f1652b} | 0

## Architektonicko stave...
[9 empty] | >> skryté stĺpce << | [9 empty] | {96dcbbae-7539-4196-ac83-81a3bfaa8bc9}
0
| KRYCÍ LIST ROZPOČTU | [8 empty] | v --- nižšie sa nachádzajú doplnkové a pomocné údaje k zostavám --- v | [8 empty] | False
Stavba:
Park Rozvodná-Vlárska, Bratislava, k.ú.Nové Mesto parc.č.5620/11, 5620/54
Objekt:
Architektonicko stavebné riešenie
| JKSO: |  |  |  |  | KS:
| Miesto: |  | Bratislava, k.ú.Nové Mesto parc.č.5620/11, 5620/54 |  |  | Dátum: | 2020-08-19
| Objednávateľ: |  |  |  |  | IČO:
|  | Mestská časť Bratislava-Nové Mesto |  |  |  | IČ DPH:
| Zhotoviteľ: |  |  |  |  | IČO:
IČ DPH:
| Projektant: |  |  |  |  | IČO:
IČ DPH:
| Spracovateľ: |  |  |  |  | IČO:
IČ DPH:
Poznámka:
| Náklady z rozpočtu | [5 empty] | 0
| Ostatné náklady | [5 empty] | 0
| Cena bez DPH | [5 empty] | 0
|  |  | Základ dane |  |  | Sadzba dane | Výška dane
| DPH | základná | 0 |  |  | 20% | 0
|  | znížená | 0 |  |  | 20% | 0
|  | zákl. prenesená | 0 |  |  | 20% | 0
|  | zníž. prenesená | 0 |  |  | 20% | 0
|  | nulová | 0 |  |  | 0% | 0
| Cena s DPH |  |  | v | EUR |  | 0
| Projektant |  |  | Spracovateľ
| Dátum a podpis: |  | Pečiatka | Dátum a podpis: |  |  | Pečiatka
| Objednávateľ |  |  | Zhotoviteľ
| Dátum a podpis: |  | Pečiatka | Dátum a podpis: |  |  | Pečiatka
REKAPITULÁCIA ROZPOČTU
Stavba:
Park Rozvodná-Vlárska, Bratislava, k.ú.Nové Mesto parc.č.5620/11, 5620/54
Objekt:
Architektonicko stavebné riešenie
Miesto: |  |  | Bratislava, k.ú.Nové Mesto parc.č.5620/11, 5620/54 |  |  | Dátum: | 2020-08-19
Objednávateľ: |  |  | Mestská časť Bratislava-Nové Mesto
Zhotoviteľ:
Kód dielu - Popis | [6 empty] | Cena celkom [EUR]
1) Náklady z rozpočtu | [6 empty] | 0 | [12 empty] | -1
| HSV - Práce a dodávky HSV | [5 empty] | 0
| 1 - Zemné práce | [5 empty] | 0
| 2 - Zakladanie | [5 empty] | 0
| 3 - Zvislé a kompletné konštrukcie | [5 empty] | 0
| 4 - Vodorovné konštrukcie | [5 empty] | 0
| 5 - Komunikácie | [5 empty] | 0
| 6 - Úpravy povrchov, podlahy, osadenie | [5 empty] | 0
| 9 - Ostatné konštrukcie a práce-búranie | [5 empty] | 0
| 99 - Presun hmôt HSV | [5 empty] | 0
| PSV - Práce a dodávky PSV | [5 empty] | 0
| 711 - Izolácie proti vode a vlhkosti | [5 empty] | 0
| 767 - Konštrukcie doplnkové kovové | [5 empty] | 0
| M1 - Mobiliár | [5 empty] | 0
| S1 - Sadové úpravy | [5 empty] | 0
| M - Práce a dodávky M | [5 empty] | 0
| 21-M - Elektromontáže | [5 empty] | 0
| VRN - Vedľajšie rozpočtové náklady | [5 empty] | 0
2) Ostatné náklady | [6 empty] | 0 |  |  |  | DPH
Celkové náklady za stavbu 1) + 2) | [6 empty] | 0
ROZPOČET
Stavba:
Park Rozvodná-Vlárska, Bratislava, k.ú.Nové Mesto parc.č.5620/11, 5620/54
Objekt:
Architektonicko stavebné riešenie
Miesto: |  |  | Bratislava, k.ú.Nové Mesto parc.č.5620/11, 5620/54 |  |  | Dátum: | 2020-08-19
Objednávateľ: |  |  | Mestská časť Bratislava-Nové Mesto
Zhotoviteľ:
PČ | Typ | Kód | Popis | MJ | Množstvo | J.cena [EUR] | Cena celkom [EUR] | Cenová sústava |  |  | DPH | J. Nh [h] | Nh celkom [h] | J. hmotnosť [t] | Hmotnosť celkom [t] | J. suť [t] | Suť Celkom [t]
Náklady z rozpočtu | [6 empty] | 0 | [5 empty] | 1240.8904 |  | 399.7658 |  | 0 |  | D | -1 | [10 empty] | 0
| D | HSV | Práce a dodávky HSV |  |  |  | 0 | [5 empty] | 1117.5962 |  | 398.9055 |  | 0 | 1 | D | 0 |  |  |  | ROZPOCET | [6 empty] | 0
| D | 1 | Zemné práce |  |  |  | 0 | [5 empty] | 276.948 |  | 0 |  | 0 | 1 | D | 1 |  |  |  | ROZPOCET | [6 empty] | 0
1 | K | 121101111 | Odstránenie ornice s vodor. premiestn. na hromady, so zložením na vzdialenosť do 100 m | m3 | 52.5 |  | 0 |  |  |  | znížená | 0.013 | 0.6825 | 0 | 0 | 0 | 0 | 4 | K | 2 |  |  |  | ROZPOCET | 0 | 0 | 0 | 0 | 0 | 2 | 0 | 4 | 2
| VV |  | 350*0,15 |  | 52.5 | [13 empty] | VV | 2 | 2 | True | 0 | ROZPOCET
| VV |  | Súčet |  | 52.5 | [13 empty] | VV | 2 | 4 | True | 1 | ROZPOCET
2 | K | 122201102 | Odkopávka a prekopávka nezapažená v hornine 3, nad 100 do 1000 m3 | m3 | 130 |  | 0 |  |  |  | znížená | 0.243 | 31.59 | 0 | 0 | 0 | 0 | 4 | K | 2 |  |  |  | ROZPOCET | 0 | 0 | 0 | 0 | 0 | 2 | 0 | 4 | 4
3 | K | 122201109 | Odkopávky a prekopávky nezapažené. Príplatok k cenám za lepivosť horniny 3 | m3 | 65 |  | 0 |  |  |  | znížená | 0.056 | 3.64 | 0 | 0 | 0 | 0 | 4 | K | 2 |  |  |  | ROZPOCET | 0 | 0 | 0 | 0 | 0 | 2 | 0 | 4 | 6
4 | K | 131201102 | Výkop nezapaženej jamy v hornine 3, nad 100 do 1000 m3 | m3 | 120 |  | 0 |  |  |  | znížená | 0.433 | 51.96 | 0 | 0 | 0 | 0 | 4 | K | 2 |  |  |  | ROZPOCET | 0 | 0 | 0 | 0 | 0 | 2 | 0 | 4 | 8
5 | K | 131201109 | Hĺbenie nezapažených jám a zárezov. Príplatok za lepivosť horniny 3 | m3 | 60 |  | 0 |  |  |  | znížená | 0.042 | 2.52 | 0 | 0 | 0 | 0 | 4 | K | 2 |  |  |  | ROZPOCET | 0 | 0 | 0 | 0 | 0 | 2 | 0 | 4 | 10
6 | K | 132201101 | Výkop ryhy v horn.3 do 100 m3 | m3 | 16 |  | 0 |  |  |  | znížená | 2.514 | 40.224 | 0 | 0 | 0 | 0 | 4 | K | 2 |  |  |  | ROZPOCET | 0 | 0 | 0 | 0 | 0 | 2 | 0 | 4 | 12
7 | K | 132201109 | Príplatok k cene za lepivosť pri hĺbení rýh šírky do 600 mm zapažených i nezapažených s urovnaním dna v hornine 3 | m3 | 8 |  | 0 |  |  |  | znížená | 0.613 | 4.904 | 0 | 0 | 0 | 0 | 4 | K | 2 |  |  |  | ROZPOCET | 0 | 0 | 0 | 0 | 0 | 2 | 0 | 4 | 14
8 | K | 133211101 | Hĺbenie pätiek v hornine tr. 3 súdržných, ručne | m3 | 0.554 |  | 0 |  |  |  | znížená | 4.1502 | 2.2992 | 0 | 0 | 0 | 0 | 4 | K | 2 |  |  |  | ROZPOCET | 0 | 0 | 0 | 0 | 0 | 2 | 0 | 4 | 16
| VV |  | 0,20*0,20*0,66*21 |  | 0.554 | [13 empty] | VV | 2 | 2 | True | 0 | ROZPOCET
| VV |  | Súčet |  | 0.554 | [13 empty] | VV | 2 | 4 | True | 1 | ROZPOCET
9 | K | 167101102 | Nakladanie neuľahnutého výkopku z hornín tr.1-4 nad 100 do 1000 m3 | m3 | 266.554 |  | 0 |  |  |  | znížená | 0.087 | 23.1902 | 0 | 0 | 0 | 0 | 4 | K | 2 |  |  |  | ROZPOCET | 0 | 0 | 0 | 0 | 0 | 2 | 0 | 4 | 18
| VV |  | 130+120+16+0,554 |  | 266.554 | [13 empty] | VV | 2 | 2 | True | 0 | ROZPOCET
| VV |  | Súčet |  | 266.554 | [13 empty] | VV | 2 | 4 | True | 1 | ROZPOCET
10 | K | 162201102 | Vodorovné premiestnenie výkopku z horniny 1-4 do 50m | m3 | 150 |  | 0 |  |  |  | znížená | 0.069 | 10.35 | 0 | 0 | 0 | 0 | 4 | K | 2 |  |  |  | ROZPOCET | 0 | 0 | 0 | 0 | 0 | 2 | 0 | 4 | 20
| VV |  | " zemina pre zásyp ostava na stavenisku " 150 |  | 150 | [13 empty] | VV | 2 | 2 | True | 0 | ROZPOCET
| VV |  | Súčet |  | 150 | [13 empty] | VV | 2 | 4 | True | 1 | ROZPOCET
11 | K | 162501122 | Vodorovné premiestnenie výkopku po spevnenej ceste z horniny tr.1-4, nad 100 do 1000 m3 na vzdialenosť do 3000 m | m3 | 116.554 |  | 0 |  |  |  | znížená | 0.0544 | 6.3405 | 0 | 0 | 0 | 0 | 4 | K | 2 |  |  |  | ROZPOCET | 0 | 0 | 0 | 0 | 0 | 2 | 0 | 4 | 22
| VV |  | " odvoz zvyšnej zeminy na skládku " | [15 empty] | VV | 2 | 1 | True | 0 | ROZPOCET
| VV |  | 130+120+16+0,554-150 |  | 116.554 | [13 empty] | VV | 2 | 2 | True | 0 | ROZPOCET
| VV |  | Súčet |  | 116.554 | [13 empty] | VV | 2 | 4 | True | 1 | ROZPOCET
12 | K | 162501123 | Vodorovné premiestnenie výkopku po spevnenej ceste z horniny tr.1-4, nad 100 do 1000 m3, príplatok k cene za každých ďalšich a začatých 1000 m | m3 | 815.878 |  | 0 |  |  |  | znížená | 0.00539 | 4.3976 | 0 | 0 | 0 | 0 | 4 | K | 2 |  |  |  | ROZPOCET | 0 | 0 | 0 | 0 | 0 | 2 | 0 | 4 | 24
| VV |  | 116,554*(10-3) |  | 815.878 | [13 empty] | VV | 2 | 2 | True | 0 | ROZPOCET
| VV |  | Súčet |  | 815.878 | [13 empty] | VV | 2 | 4 | True | 1 | ROZPOCET
13 | K | 171209002 | Poplatok za skladovanie - zemina a kamenivo (17 05) ostatné | t | 174.831 |  | 0 |  |  |  | znížená | 0 | 0 | 0 | 0 | 0 | 0 | 4 | K | 2 |  |  |  | ROZPOCET | 0 | 0 | 0 | 0 | 0 | 2 | 0 | 4 | 26
| VV |  | 116,554*1,50 |  | 174.831 | [13 empty] | VV | 2 | 2 | True | 0 | ROZPOCET
| VV |  | Súčet |  | 174.831 | [13 empty] | VV | 2 | 4 | True | 1 | ROZPOCET
14 | K | 171101101 | Uloženie sypaniny do násypu súdržnej horniny s mierou zhutnenia podľa Proctor-Standard na 95 % | m3 | 60 |  | 0 |  |  |  | znížená | 0.042 | 2.52 | 0 | 0 | 0 | 0 | 4 | K | 2 |  |  |  | ROZPOCET | 0 | 0 | 0 | 0 | 0 | 2 | 0 | 4 | 28
15 | K | 174101001 | Zásyp sypaninou so zhutnením jám, šachiet, rýh, zárezov alebo okolo objektov do 100 m3 | m3 | 90 |  | 0 |  |  |  | znížená | 0.242 | 21.78 | 0 | 0 | 0 | 0 | 4 | K | 2 |  |  |  | ROZPOCET | 0 | 0 | 0 | 0 | 0 | 2 | 0 | 4 | 30
| VV |  | " spätný zásyp zeminou " 90 |  | 90 | [13 empty] | VV | 2 | 2 | True | 0 | ROZPOCET
| VV |  | Súčet |  | 90 | [13 empty] | VV | 2 | 4 | True | 1 | ROZPOCET
16 | K | 181101102 | Úprava pláne v zárezoch v hornine 1-4 so zhutnením | m2 | 350 |  | 0 |  |  |  | znížená | 0.017 | 5.95 | 0 | 0 | 0 | 0 | 4 | K | 2 |  |  |  | ROZPOCET | 0 | 0 | 0 | 0 | 0 | 2 | 0 | 4 | 32
17 | K | 181301103 | Rozprestretie ornice v rovine , plocha do 500 m2, hr.do 200 mm | m2 | 200 |  | 0 |  |  |  | znížená | 0.323 | 64.6 | 0 | 0 | 0 | 0 | 4 | K | 2 |  |  |  | ROZPOCET | 0 | 0 | 0 | 0 | 0 | 2 | 0 | 4 | 34
| D | 2 | Zakladanie |  |  |  | 0 | [5 empty] | 265.0128 |  | 106.0915 |  | 0 | 1 | D | 1 |  |  |  | ROZPOCET | [6 empty] | 0
18 | K | 211971110 | Zhotovenie opláštenia drenaže z geotextílie, v ryhe alebo v záreze so stenami šikmými o skl. do 1:2,5 | m2 | 50 |  | 0 |  |  |  | znížená | 0.071 | 3.55 | 0.00018 | 0.009 | 0 | 0 | 4 | K | 2 |  |  |  | ROZPOCET | 0 | 0 | 0 | 0 | 0 | 2 | 0 | 4 | 36
19 | M | 6936651000 | Geotextília 200g/m2 | m2 | 51 |  | 0 |  |  |  | znížená | 0 | 0 | 0.0002 | 0.0102 | 0 | 0 | 8 | M | 2 |  |  |  | ROZPOCET | 0 | 0 | 0 | 0 | 0 | 2 | 0 | 4 | 38
| VV |  | 50*1,02 "Přepočítané koeficientom množstva |  | 51 | [13 empty] | VV | 2 | 2 | True | 0 | ROZPOCET
| VV |  | Súčet |  | 51 | [13 empty] | VV | 2 | 4 | True | 1 | ROZPOCET
20 | K | 212532111 | Lôžko pre trativod z kameniva drveného | m3 | 9 |  | 0 |  |  |  | znížená | 1.498 | 13.482 | 1.63 | 14.67 | 0 | 0 | 4 | K | 2 |  |  |  | ROZPOCET | 0 | 0 | 0 | 0 | 0 | 2 | 0 | 4 | 40
21 | K | 212752135 | Trativody z flexodrenážnych rúr DN 100 | m | 50 |  | 0 |  |  |  | znížená | 0.21925 | 10.9625 | 0.24683 | 12.3415 | 0 | 0 | 4 | K | 2 |  |  |  | ROZPOCET | 0 | 0 | 0 | 0 | 0 | 2 | 0 | 4 | 42
22 | K | 215901101 | Zhutnenie podložia z rastlej horniny 1 až 4 pod násypy, z hornina súdržných do 92 % PS a nesúdržných | m2 | 350 |  | 0 |  |  |  | znížená | 0.004 | 1.4 | 0 | 0 | 0 | 0 | 4 | K | 2 |  |  |  | ROZPOCET | 0 | 0 | 0 | 0 | 0 | 2 | 0 | 4 | 44
23 | K | 271533001 | Násyp pod základové konštrukcie so zhutnením z kameniva drveného | m3 | 9.24 |  | 0 |  |  |  | znížená | 1.1318 | 10.4578 | 2.07 | 19.1268 | 0 | 0 | 4 | K | 2 |  |  |  | ROZPOCET | 0 | 0 | 0 | 0 | 0 | 2 | 0 | 4 | 46
| VV |  | " pod gabionovým múrom " 22,16*0,50*0,25 |  | 2.77 | [13 empty] | VV | 2 | 2 | True | 0 | ROZPOCET
| VV |  | " pod bet.zaklady rurok " 0,20*0,20*0,10*21 |  | 0.084 | [13 empty] | VV | 2 | 2 | True | 0 | ROZPOCET
| VV |  | " pod zaklad DT " | [15 empty] | VV | 2 | 1 | True | 0 | ROZPOCET
| VV |  | (6,0*2+2,75+1,42+1,22+6,0*2)*0,90*0,15 |  | 3.968 | [13 empty] | VV | 2 | 2 | True | 0 | ROZPOCET
| VV |  | " pod zaklad rampy " 6,20*0,40*0,15*2 |  | 0.744 | [13 empty] | VV | 2 | 2 | True | 0 | ROZPOCET
| VV |  | " pod rampy " 6,20*0,90*0,15*2 |  | 1.674 | [13 empty] | VV | 2 | 2 | True | 0 | ROZPOCET
| VV |  | Súčet |  | 9.24 | [13 empty] | VV | 2 | 4 | True | 1 | ROZPOCET
24 | K | 274321511 | Betón základových pásov, železový (bez výstuže), tr. C 30/37 | m3 | 23.191 |  | 0 |  |  |  | znížená | 0.58269 | 13.5132 | 2.3223 | 53.8574 | 0 | 0 | 4 | K | 2 |  |  |  | ROZPOCET | 0 | 0 | 0 | 0 | 0 | 2 | 0 | 4 | 48
| VV |  | " pod op.mury " | [15 empty] | VV | 2 | 1 | True | 0 | ROZPOCET
| VV |  | (8,75+7,42+7,22+5,88)*0,90*0,30 |  | 7.903 | [13 empty] | VV | 2 | 2 | True | 0 | ROZPOCET
| VV |  | (0,40+0,80)*2*0,90*0,30 |  | 0.648 | [13 empty] | VV | 2 | 2 | True | 0 | ROZPOCET
| VV |  | " rampy " | [15 empty] | VV | 2 | 1 | True | 0 | ROZPOCET
| VV |  | 6,0*1,75*0,40*2 |  | 8.4 | [13 empty] | VV | 2 | 2 | True | 0 | ROZPOCET
| VV |  | (1,30*1,50*0,40*2+2,60*1,50*0,40)*2 |  | 6.24 | [13 empty] | VV | 2 | 2 | True | 0 | ROZPOCET
| VV |  | Súčet |  | 23.191 | [13 empty] | VV | 2 | 4 | True | 1 | ROZPOCET
25 | K | 274351215 | Debnenie stien základových pásov, zhotovenie | m2 | 95.082 |  | 0 |  |  |  | znížená | 0.358 | 34.0394 | 0.00067 | 0.063705 | 0 | 0 | 4 | K | 2 |  |  |  | ROZPOCET | 0 | 0 | 0 | 0 | 0 | 2 | 0 | 4 | 50
| VV |  | (8,75+7,42+7,22+5,88)*0,30*2 |  | 17.562 | [13 empty] | VV | 2 | 2 | True | 0 | ROZPOCET
| VV |  | (0,40+0,80)*2*0,90*2 |  | 4.32 | [13 empty] | VV | 2 | 2 | True | 0 | ROZPOCET
| VV |  | 6,0*1,75*2*2 |  | 42 | [13 empty] | VV | 2 | 2 | True | 0 | ROZPOCET
| VV |  | (1,30*1,50*2*2+2,60*1,50*2)*2 |  | 31.2 | [13 empty] | VV | 2 | 2 | True | 0 | ROZPOCET
| VV |  | Súčet |  | 95.082 | [13 empty] | VV | 2 | 4 | True | 1 | ROZPOCET
26 | K | 274351216 | Debnenie stien základových pásov, odstránenie | m2 | 95.082 |  | 0 |  |  |  | znížená | 0.199 | 18.9213 | 0 | 0 | 0 | 0 | 4 | K | 2 |  |  |  | ROZPOCET | 0 | 0 | 0 | 0 | 0 | 2 | 0 | 4 | 52
27 | K | 274361821 | Výstuž základových pásov, múrov a ramp z ocele 10505 | t | 4.438 |  | 0 |  |  |  | znížená | 34.322 | 152.321 | 1.019 | 4.5221 | 0 | 0 | 4 | K | 2 |  |  |  | ROZPOCET | 0 | 0 | 0 | 0 | 0 | 2 | 0 | 4 | 54
| VV |  | " vykres statiky č.RF101 " 1,894*2+0,65 |  | 4.438 | [13 empty] | VV | 2 | 2 | True | 0 | ROZPOCET
| VV |  | Súčet |  | 4.438 | [13 empty] | VV | 2 | 4 | True | 1 | ROZPOCET
28 | K | 275313611 | Betón základových pätiek, prostý tr. C 16/20 | m3 | 0.672 |  | 0 |  |  |  | znížená | 0.58056 | 0.39014 | 2.1941 | 1.4744 | 0 | 0 | 4 | K | 2 |  |  |  | ROZPOCET | 0 | 0 | 0 | 0 | 0 | 2 | 0 | 4 | 56
| VV |  | " rurky pod gabionmi " 0,20*0,20*0,80*21 |  | 0.672 | [13 empty] | VV | 2 | 2 | True | 0 | ROZPOCET
| VV |  | Súčet |  | 0.672 | [13 empty] | VV | 2 | 4 | True | 1 | ROZPOCET
29 | K | 275351217 | Debnenie stien základových pätiek, zhotovenie | m2 | 4.032 |  | 0 |  |  |  | znížená | 1.052 | 4.2417 | 0.00407 | 0.01641 | 0 | 0 | 4 | K | 2 |  |  |  | ROZPOCET | 0 | 0 | 0 | 0 | 0 | 2 | 0 | 4 | 58
| VV |  | 0,20*4*0,24*21 |  | 4.032 | [13 empty] | VV | 2 | 2 | True | 0 | ROZPOCET
| VV |  | Súčet |  | 4.032 | [13 empty] | VV | 2 | 4 | True | 1 | ROZPOCET
30 | K | 275351218 | Debnenie stien základových pätiek, odstránenie | m2 | 4.032 |  | 0 |  |  |  | znížená | 0.43 | 1.7338 | 0 | 0 | 0 | 0 | 4 | K | 2 |  |  |  | ROZPOCET | 0 | 0 | 0 | 0 | 0 | 2 | 0 | 4 | 60
| D | 3 | Zvislé a kompletné konštrukcie |  |  |  | 0 | [5 empty] | 152.5605 |  | 65.3088 |  | 0 | 1 | D | 1 |  |  |  | ROZPOCET | [6 empty] | 0
31 | K | 311271303 | Murivo nosné (m3) z DT30, debniace tvárnice 50x30x25 s betónovou výplňou hr. 300 mm | m3 | 22.434 |  | 0 |  |  |  | znížená | 3.3592 | 75.3594 | 2.1171 | 47.4948 | 0 | 0 | 4 | K | 2 |  |  |  | ROZPOCET | 0 | 0 | 0 | 0 | 0 | 2 | 0 | 4 | 62
| VV |  | (2,0*2,0+2,0*2,50+2,0*2,50+2,0*2,25)*0,30*2 |  | 11.1 | [13 empty] | VV | 2 | 2 | True | 0 | ROZPOCET
| VV |  | (2,75+1,42+1,22)*2,0*0,30 |  | 3.234 | [13 empty] | VV | 2 | 2 | True | 0 | ROZPOCET
| VV |  | 6,0*2,25*0,30*2 |  | 8.1 | [13 empty] | VV | 2 | 2 | True | 0 | ROZPOCET
| VV |  | Súčet |  | 22.434 | [13 empty] | VV | 2 | 4 | True | 1 | ROZPOCET
32 | K | 311361825 | Výstuž pre murivo nosné z DT s betónovou výplňou z ocele 10505 | t | 0 |  | 0 |  |  |  | znížená | 14.9329 | 0 | 1.002 | 0 | 0 | 0 | 4 | K | 2 |  |  |  | ROZPOCET | 0 | 0 | 0 | 0 | 0 | 2 | 0 | 4 | 64
| VV |  | " počítaná pri základoch - vykres statikyč.RF101 " 0 |  | 0 | [13 empty] | VV | 2 | 2 | True | 0 | ROZPOCET
| VV |  | Súčet |  | 0 | [13 empty] | VV | 2 | 4 | True | 1 | ROZPOCET
33 | K | 318271054 | Montáž krycie platne priebežné na opornom múre z tvárnic | m | 29.39 |  | 0 |  |  |  | znížená | 0.52023 | 15.2896 | 0.00125 | 0.036737 | 0 | 0 | 4 | K | 2 |  |  |  | ROZPOCET | 0 | 0 | 0 | 0 | 0 | 2 | 0 | 4 | 66
| VV |  | 2,0*3*2+2,75+1,42+1,22+6,0*2 |  | 29.39 | [13 empty] | VV | 2 | 2 | True | 0 | ROZPOCET
| VV |  | Súčet |  | 29.39 | [13 empty] | VV | 2 | 4 | True | 1 | ROZPOCET
34 | M | 592330006200 | Plotová tvárnica betónová krycia platňa, 500x350x60 mm | ks | 62 |  | 0 |  |  |  | znížená | 0 | 0 | 0.02 | 1.24 | 0 | 0 | 8 | M | 2 |  |  |  | ROZPOCET | 0 | 0 | 0 | 0 | 0 | 2 | 0 | 4 | 68
35 | K | 327210200 | Gabionový plot z drôtokamenných košov š. do 0,5m výšky do 1m zo zváraných panelov, povrchová ocharana, výplň kamenivo | m3 | 9.79 |  | 0 |  |  |  | znížená | 6.324 | 61.9116 | 1.6892 | 16.5373 | 0 | 0 | 4 | K | 2 |  |  |  | ROZPOCET | 0 | 0 | 0 | 0 | 0 | 2 | 0 | 4 | 70
| VV |  | (5,0+3,50+3,50+5,0)*0,50*1,0 |  | 8.5 | [13 empty] | VV | 2 | 2 | True | 0 | ROZPOCET
| VV |  | 1,72*0,50*0,50*3 |  | 1.29 | [13 empty] | VV | 2 | 2 | True | 0 | ROZPOCET
| VV |  | Súčet |  | 9.79 | [13 empty] | VV | 2 | 4 | True | 1 | ROZPOCET
36 | K | 338171116 | Osadzovanie stĺpika oceľového plotového výšky do 2 m zabetónovaním do pätky | ks | 21 |  | 0 |  |  |  | znížená | 0 | 0 | 0 | 0 | 0 | 0 | 4 | K | 2 |  |  |  | ROZPOCET | 0 | 0 | 0 | 0 | 0 | 2 | 0 | 4 | 72
37 | M | 141110007610 | Rúra oceľová bezšvová hladká kruhová pr.60 mm, hrubostenná | m | 36.383 |  | 0 |  |  |  | znížená | 0 | 0 | 0 | 0 | 0 | 0 | 8 | M | 2 |  |  |  | ROZPOCET | 0 | 0 | 0 | 0 | 0 | 2 | 0 | 4 | 74
| VV |  | 21*1,65*1,05 |  | 36.383 | [13 empty] | VV | 2 | 2 | True | 0 | ROZPOCET
| VV |  | Súčet |  | 36.383 | [13 empty] | VV | 2 | 4 | True | 1 | ROZPOCET
| D | 4 | Vodorovné konštrukcie |  |  |  | 0 | [5 empty] | 17.2429 |  | 4.1379 |  | 0 | 1 | D | 1 |  |  |  | ROZPOCET | [6 empty] | 0
38 | K | 430321616 | Schodiskové konštrukcie, betón železový tr. C 30/37 | m3 | 1.716 |  | 0 |  |  |  | znížená | 2.6357 | 4.5228 | 2.3255 | 3.9906 | 0 | 0 | 4 | K | 2 |  |  |  | ROZPOCET | 0 | 0 | 0 | 0 | 0 | 2 | 0 | 4 | 20390497
| VV |  | " podesty " (3,50*1,30*0,12)*2 |  | 1.092 | [13 empty] | VV | 2 | 2 | True | 0 | ROZPOCET
| VV |  | " stupne " (1,30*0,32*0,15/2*10)*2 |  | 0.624 | [13 empty] | VV | 2 | 2 | True | 0 | ROZPOCET
| VV |  | Súčet |  | 1.716 | [13 empty] | VV | 2 | 4 | True | 1 | ROZPOCET
39 | K | 430361821 | Výstuž schodiskových konštrukcií z betonárskej ocele 10505 | t | 0.1 |  | 0 |  |  |  | znížená | 40.1986 | 4.0199 | 1.0166 | 0.10166 | 0 | 0 | 4 | K | 2 |  |  |  | ROZPOCET | 0 | 0 | 0 | 0 | 0 | 2 | 0 | 4 | -41394599
| VV |  | " výstuž podesty je počítaná pri základoch - vykres statiky č.RF101 " 0 |  | 0 | [13 empty] | VV | 2 | 2 | True | 0 | ROZPOCET
| VV |  | " výstuž stupňov " 0,10 |  | 0.1 | [13 empty] | VV | 2 | 2 | True | 1 | ROZPOCET
40 | K | 431351121 | Debnenie schodov - zhotovenie | m2 | 5.388 |  | 0 |  |  |  | znížená | 1.2787 | 6.8899 | 0.00846 | 0.045582 | 0 | 0 | 4 | K | 2 |  |  |  | ROZPOCET | 0 | 0 | 0 | 0 | 0 | 2 | 0 | 4 | 1328172729
| VV |  | (3,60+1,30*2)*0,12*2 |  | 1.488 | [13 empty] | VV | 2 | 2 | True | 0 | ROZPOCET
| VV |  | 1,30*0,15*10*2 |  | 3.9 | [13 empty] | VV | 2 | 2 | True | 0 | ROZPOCET
| VV |  | Súčet |  | 5.388 | [13 empty] | VV | 2 | 4 | True | 1 | ROZPOCET
41 | K | 431351122 | Debnenie schodov - odstránenie | m2 | 5.388 |  | 0 |  |  |  | znížená | 0.336 | 1.8104 | 0 | 0 | 0 | 0 | 4 | K | 2 |  |  |  | ROZPOCET | 0 | 0 | 0 | 0 | 0 | 2 | 0 | 4 | 29205012
| D | 5 | Komunikácie |  |  |  | 0 | [5 empty] | 179.2066 |  | 182.2909 |  | 0 | 1 | D | 1 |  |  |  | ROZPOCET | [6 empty] | 0
42 | K | 564210116 | Kryt pre mlátový chodník zo štrkopiesku s rozprestretím, vlhčením a zhutnením do hr. 60 mm, plochy do 200 m2 | m2 | 30.6 |  | 0 |  |  |  | znížená | 0 | 0 | 0 | 0 | 0 | 0 | 4 | K | 2 |  |  |  | ROZPOCET | 0 | 0 | 0 | 0 | 0 | 2 | 0 | 4 | 76
43 | K | 564721111 | Podklad z kameniva hrubého drveného veľ. 32-63 mm s rozprestretím a zhutnením hr. 80 mm | m2 | 30.6 |  | 0 |  |  |  | znížená | 0.02512 | 0.76867 | 0.15765 | 4.8241 | 0 | 0 | 4 | K | 2 |  |  |  | ROZPOCET | 0 | 0 | 0 | 0 | 0 | 2 | 0 | 4 | 78
| VV |  | " mlatový chodník " 30,60 |  | 30.6 | [13 empty] | VV | 2 | 2 | True | 0 | ROZPOCET
| VV |  | Súčet |  | 30.6 | [13 empty] | VV | 2 | 4 | True | 1 | ROZPOCET
44 | K | 564831111 | Podklad zo štrkodrviny s rozprestretím a zhutnením, po zhutnení hr. 100 mm | m2 | 30.6 |  | 0 |  |  |  | znížená | 0.02212 | 0.67687 | 0.18907 | 5.7855 | 0 | 0 | 4 | K | 2 |  |  |  | ROZPOCET | 0 | 0 | 0 | 0 | 0 | 2 | 0 | 4 | 80
| VV |  | " mlatový chodník " 30,60 |  | 30.6 | [13 empty] | VV | 2 | 2 | True | 0 | ROZPOCET
| VV |  | Súčet |  | 30.6 | [13 empty] | VV | 2 | 4 | True | 1 | ROZPOCET
45 | K | 564811111 | Podklad zo štrkodrviny veľ. 4-8 mm s rozprestretím a zhutnením, po zhutnení hr. 50 mm | m2 | 291.37 |  | 0 |  |  |  | znížená | 0.02012 | 5.8624 | 0.0982 | 28.6125 | 0 | 0 | 4 | K | 2 |  |  |  | ROZPOCET | 0 | 0 | 0 | 0 | 0 | 2 | 0 | 4 | 82
46 | K | 564851111 | Podklad zo štrkodrviny veľ. 0-63 mm s rozprestretím a zhutnením, po zhutnení hr. 150 mm | m2 | 291.37 |  | 0 |  |  |  | znížená | 0.02412 | 7.0278 | 0.27994 | 81.5661 | 0 | 0 | 4 | K | 2 |  |  |  | ROZPOCET | 0 | 0 | 0 | 0 | 0 | 2 | 0 | 4 | 84
47 | K | 564861111 | Podklad zo štrkodrviny veľ. 0-63 mm s rozprestretím a zhutnením, po zhutnení hr. 200 mm | m2 | 9.1 |  | 0 |  |  |  | znížená | 0.02712 | 0.24679 | 0.3708 | 3.3743 | 0 | 0 | 4 | K | 2 |  |  |  | ROZPOCET | 0 | 0 | 0 | 0 | 0 | 2 | 0 | 4 | 86
| VV |  | " SP2 - pod schody " 3,50*1,30*2 |  | 9.1 | [13 empty] | VV | 2 | 2 | True | 0 | ROZPOCET
| VV |  | Súčet |  | 9.1 | [13 empty] | VV | 2 | 4 | True | 1 | ROZPOCET
48 | K | 596811322 | Kladenie betónovej dlažby s vyplnením škár do lôžka z kameniva, veľ. do 0,25 m2 plochy do 300 m2 | m2 | 291.37 |  | 0 |  |  |  | znížená | 0.565 | 164.624 | 0.084 | 24.4751 | 0 | 0 | 4 | K | 2 |  |  |  | ROZPOCET | 0 | 0 | 0 | 0 | 0 | 2 | 0 | 4 | 92
49 | M | 592460022900 | Platňa betónová SEMMELROCK záhradná, rozmer 500x500x50 mm, sivá | m2 | 305.939 |  | 0 |  |  |  | znížená | 0 | 0 | 0.11 | 33.6533 | 0 | 0 | 8 | M | 2 |  |  |  | ROZPOCET | 0 | 0 | 0 | 0 | 0 | 2 | 0 | 4 | 94
| VV |  | 291,37*1,05 "Přepočítané koeficientom množstva |  | 305.939 | [13 empty] | VV | 2 | 2 | True | 0 | ROZPOCET
| VV |  | Súčet |  | 305.939 | [13 empty] | VV | 2 | 4 | True | 1 | ROZPOCET
| D | 6 | Úpravy povrchov, podlahy, osadenie |  |  |  | 0 | [5 empty] | 29.4145 |  | 5.2053 |  | 0 | 1 | D | 1 |  |  |  | ROZPOCET | [6 empty] | 0
50 | K | 622460361 | Vonkajšia omietka stien vápennocementová jednovrstvová, hr. 5 mm | m2 | 44.388 |  | 0 |  |  |  | znížená | 0.34735 | 15.4182 | 0.00656 | 0.29119 | 0 | 0 | 4 | K | 2 |  |  |  | ROZPOCET | 0 | 0 | 0 | 0 | 0 | 2 | 0 | 4 | 96
| VV |  | " oporne mury, rampa " | [15 empty] | VV | 2 | 1 | True | 0 | ROZPOCET
| VV |  | (2,0*1,20+2,0*1,70+2,0*1,30)*2 |  | 16.8 | [13 empty] | VV | 2 | 2 | True | 0 | ROZPOCET
| VV |  | (2,75+1,42+1,22)*1,20 |  | 6.468 | [13 empty] | VV | 2 | 2 | True | 0 | ROZPOCET
| VV |  | (3,12*1,50+2,88*0,75)*2 |  | 13.68 | [13 empty] | VV | 2 | 2 | True | 0 | ROZPOCET
| VV |  | 6,20*0,60*2 |  | 7.44 | [13 empty] | VV | 2 | 2 | True | 0 | ROZPOCET
| VV |  | Súčet |  | 44.388 | [13 empty] | VV | 2 | 4 | True | 1 | ROZPOCET
51 | K | 622481119 | Potiahnutie vonkajších stien sklotextílnou mriežkou s celoplošným prilepením | m2 | 44.388 |  | 0 |  |  |  | znížená | 0.11085 | 4.9204 | 0.00415 | 0.18421 | 0 | 0 | 4 | K | 2 |  |  |  | ROZPOCET | 0 | 0 | 0 | 0 | 0 | 2 | 0 | 4 | 98
52 | K | 622481131 | Montáž izolácie vonkajších stien s celoplošným prilepením | m2 | 56.765 |  | 0 |  |  |  | znížená | 0 | 0 | 0 | 0 | 0 | 0 | 4 | K | 2 |  |  |  | ROZPOCET | 0 | 0 | 0 | 0 | 0 | 2 | 0 | 4 | 100
| VV |  | (2,0*1,50+2,0*2,0+2,0*1,50)*2 |  | 20 | [13 empty] | VV | 2 | 2 | True | 0 | ROZPOCET
| VV |  | (2,75+1,42+1,22)*1,50 |  | 8.085 | [13 empty] | VV | 2 | 2 | True | 0 | ROZPOCET
| VV |  | (3,12*1,70+2,88*1,20)*2 |  | 17.52 | [13 empty] | VV | 2 | 2 | True | 0 | ROZPOCET
| VV |  | 6,20*0,90*2 |  | 11.16 | [13 empty] | VV | 2 | 2 | True | 0 | ROZPOCET
| VV |  | Súčet |  | 56.765 | [13 empty] | VV | 2 | 4 | True | 1 | ROZPOCET
53 | M | 628510002112 | Izolácia Schlüter DITRA | m2 | 59.603 |  | 0 |  |  |  | znížená | 0 | 0 | 0 | 0 | 0 | 0 | 8 | M | 2 |  |  |  | ROZPOCET | 0 | 0 | 0 | 0 | 0 | 2 | 0 | 4 | 102
54 | K | 631313751 | Mazanina z betónu prostého (m2) hladená dreveným hladidlom, betón tr. C 25/30 hr. 120 mm | m2 | 16.12 |  | 0 |  |  |  | znížená | 0.30986 | 4.9949 | 0.28989 | 4.673 | 0 | 0 | 4 | K | 2 |  |  |  | ROZPOCET | 0 | 0 | 0 | 0 | 0 | 2 | 0 | 4 | 104
| VV |  | " rampy " 6,20*1,30*2 |  | 16.12 | [13 empty] | VV | 2 | 2 | True | 1 | ROZPOCET
55 | K | 631319163 | Príplatok za prehlad. betónovej mazaniny oceľ. hlad. hr. 80-120 mm | m3 | 1.934 |  | 0 |  |  |  | znížená | 1.3932 | 2.6944 | 0.02 | 0.03868 | 0 | 0 | 4 | K | 2 |  |  |  | ROZPOCET | 0 | 0 | 0 | 0 | 0 | 2 | 0 | 4 | 106
| VV |  | 16,12*0,120 |  | 1.934 | [13 empty] | VV | 2 | 2 | True | 0 | ROZPOCET
| VV |  | Súčet |  | 1.934 | [13 empty] | VV | 2 | 4 | True | 1 | ROZPOCET
56 | K | 631351101 | Debnenie stien, rýh a otvorov v podlahách zhotovenie | m2 | 2.112 |  | 0 |  |  |  | znížená | 0.40851 | 0.86277 | 0.00861 | 0.018184 | 0 | 0 | 4 | K | 2 |  |  |  | ROZPOCET | 0 | 0 | 0 | 0 | 0 | 2 | 0 | 4 | 108
| VV |  | (6,20+1,30*2)*0,120*2 |  | 2.112 | [13 empty] | VV | 2 | 2 | True | 0 | ROZPOCET
| VV |  | Súčet |  | 2.112 | [13 empty] | VV | 2 | 4 | True | 1 | ROZPOCET
57 | K | 631351102 | Debnenie stien, rýh a otvorov v podlahách odstránenie | m2 | 2.112 |  | 0 |  |  |  | znížená | 0.248 | 0.52378 | 0 | 0 | 0 | 0 | 4 | K | 2 |  |  |  | ROZPOCET | 0 | 0 | 0 | 0 | 0 | 2 | 0 | 4 | 110
58 | K | 631361821 | Výstuž mazanín z betónov (z kameniva) a z ľahkých betónov z betonárskej ocele 10 505 | t | 0 |  | 0 |  |  |  | znížená | 15.8233 | 0 | 1.0086 | 0 | 0 | 0 | 4 | K | 2 |  |  |  | ROZPOCET | 0 | 0 | 0 | 0 | 0 | 2 | 0 | 4 | 112
| VV |  | " výstuž je počítaná pri základoch - vykres statiky č.RF101 " 0 |  | 0 | [13 empty] | VV | 2 | 2 | True | 0 | ROZPOCET
| VV |  | Súčet |  | 0 | [13 empty] | VV | 2 | 4 | True | 1 | ROZPOCET
| D | 9 | Ostatné konštrukcie a práce-búranie |  |  |  | 0 | [5 empty] | 32.862 |  | 35.871 |  | 0 | 1 | D | 1 |  |  |  | ROZPOCET | [6 empty] | 0
59 | K | 916561112 | Osadenie parkového obrubníka betón., do lôžka z bet. pros. tr. C 16/20 s bočnou oporou | m | 187 |  | 0 |  |  |  | znížená | 0.132 | 24.684 | 0.09853 | 18.4251 | 0 | 0 | 4 | K | 2 |  |  |  | ROZPOCET | 0 | 0 | 0 | 0 | 0 | 2 | 0 | 4 | 114
60 | M | 592170002900 | Obrubník parkový, lxšxv 1000x50x200 mm, sivá | ks | 188.87 |  | 0 |  |  |  | znížená | 0 | 0 | 0.022 | 4.1551 | 0 | 0 | 8 | M | 2 |  |  |  | ROZPOCET | 0 | 0 | 0 | 0 | 0 | 2 | 0 | 4 | 116
| VV |  | 187*1,01 "Přepočítané koeficientom množstva |  | 188.87 | [13 empty] | VV | 2 | 2 | True | 0 | ROZPOCET
| VV |  | Súčet |  | 188.87 | [13 empty] | VV | 2 | 4 | True | 1 | ROZPOCET
61 | K | 918101112 | Lôžko pod obrubníky, krajníky alebo obruby z dlažobných kociek z betónu prostého tr. C 16/20 | m3 | 6 |  | 0 |  |  |  | znížená | 1.363 | 8.178 | 2.2151 | 13.2908 | 0 | 0 | 4 | K | 2 |  |  |  | ROZPOCET | 0 | 0 | 0 | 0 | 0 | 2 | 0 | 4 | 118
62 | K | 931961111 | Vložky do dilatačných škár zvislé, z dosky XPS hr. 10 mm | m2 | 2.48 |  | 0 |  |  |  | znížená | 0 | 0 | 0 | 0 | 0 | 0 | 4 | K | 2 |  |  |  | ROZPOCET | 0 | 0 | 0 | 0 | 0 | 2 | 0 | 4 | 120
| VV |  | 6,20*0,20*2 |  | 2.48 | [13 empty] | VV | 2 | 2 | True | 0 | ROZPOCET
| VV |  | Súčet |  | 2.48 | [13 empty] | VV | 2 | 4 | True | 1 | ROZPOCET
| D | 99 | Presun hmôt HSV |  |  |  | 0 | [5 empty] | 164.3489 |  | 0 |  | 0 | 1 | D | 1 |  |  |  | ROZPOCET | [6 empty] | 0
63 | K | 998223000 | Presun hmôt pre pozemné komunikácie | t | 398.905 |  | 0 |  |  |  | znížená | 0.412 | 164.3489 | 0 | 0 | 0 | 0 | 4 | K | 2 |  |  |  | ROZPOCET | 0 | 0 | 0 | 0 | 0 | 2 | 0 | 4 | 122
| D | PSV | Práce a dodávky PSV |  |  |  | 0 | [5 empty] | 117.4842 |  | 0.8604 |  | 0 | 2 | D | 0 |  |  |  | ROZPOCET | [6 empty] | 0
| D | 711 | Izolácie proti vode a vlhkosti |  |  |  | 0 | [5 empty] | 79.3957 |  | 0.82784 |  | 0 | 2 | D | 1 |  |  |  | ROZPOCET | [6 empty] | 0
64 | K | 711463301 | Hydroizolácia proti tlakovej vode na ploche zvislej, hydroizolačnou stierkou | m2 | 103.283 |  | 0 |  |  |  | znížená | 0.45437 | 46.9287 | 0.00452 | 0.46684 | 0 | 0 | 16 | K | 2 |  |  |  | ROZPOCET | 0 | 0 | 0 | 0 | 0 | 2 | 0 | 16 | 124
| VV |  | (2,0*2,0+2,0*2,50+2,0*2,50+2,0*2,25)*2 |  | 37 | [13 empty] | VV | 2 | 2 | True | 0 | ROZPOCET
| VV |  | (2,75+1,42+1,22)*2,0 |  | 10.78 | [13 empty] | VV | 2 | 2 | True | 0 | ROZPOCET
| VV |  | 6,0*2,25*2 |  | 27 | [13 empty] | VV | 2 | 2 | True | 0 | ROZPOCET
| VV |  | (8,75+7,42+7,22+5,88)*(0,60+0,30) |  | 26.343 | [13 empty] | VV | 2 | 2 | True | 0 | ROZPOCET
| VV |  | (0,40+0,80)*2*(0,60+0,30) |  | 2.16 | [13 empty] | VV | 2 | 2 | True | 0 | ROZPOCET
| VV |  | Súčet |  | 103.283 | [13 empty] | VV | 2 | 4 | True | 1 | ROZPOCET
65 | K | 711472056 | Zhotovenie izolácie proti tlakovej vode nopovou fóliu položenou voľne na ploche zvislej | m2 | 103.283 |  | 0 |  |  |  | znížená | 0.16531 | 17.0737 | 8e-05 | 0.0082626 | 0 | 0 | 16 | K | 2 |  |  |  | ROZPOCET | 0 | 0 | 0 | 0 | 0 | 2 | 0 | 16 | 126
66 | M | 6288000640 | Nopová fólia proti vlhkosti | m2 | 123.94 |  | 0 |  |  |  | znížená | 0 | 0 | 0.002 | 0.24788 | 0 | 0 | 32 | M | 2 |  |  |  | ROZPOCET | 0 | 0 | 0 | 0 | 0 | 2 | 0 | 16 | 128
| VV |  | 103,283*1,2 "Přepočítané koeficientom množstva |  | 123.94 | [13 empty] | VV | 2 | 2 | True | 0 | ROZPOCET
| VV |  | Súčet |  | 123.94 | [13 empty] | VV | 2 | 4 | True | 1 | ROZPOCET
67 | M | 6288000650 | Lišta ukončovacia pre nopovu fóliu 2 m | ks | 52 |  | 0 |  |  |  | znížená | 0 | 0 | 0.0015 | 0.078 | 0 | 0 | 32 | M | 2 |  |  |  | ROZPOCET | 0 | 0 | 0 | 0 | 0 | 2 | 0 | 16 | 130
68 | K | 711491272 | Zhotovenie ochrannej vrstvy izolácie z textílie na ploche zvislej, pre izolácie proti zemnej vlhkosti, podpovrchovej a tlakovej vode | m2 | 103.283 |  | 0 |  |  |  | znížená | 0.14904 | 15.3933 | 2e-05 | 0.0020657 | 0 | 0 | 16 | K | 2 |  |  |  | ROZPOCET | 0 | 0 | 0 | 0 | 0 | 2 | 0 | 16 | 132
69 | M | 693110002000 | Geotextília | m2 | 123.94 |  | 0 |  |  |  | znížená | 0 | 0 | 0.0002 | 0.024788 | 0 | 0 | 32 | M | 2 |  |  |  | ROZPOCET | 0 | 0 | 0 | 0 | 0 | 2 | 0 | 16 | 134
| VV |  | 103,283*1,2 "Přepočítané koeficientom množstva |  | 123.94 | [13 empty] | VV | 2 | 2 | True | 0 | ROZPOCET
| VV |  | Súčet |  | 123.94 | [13 empty] | VV | 2 | 4 | True | 1 | ROZPOCET
70 | K | 998711201 | Presun hmôt pre izoláciu proti vode v objektoch výšky do 6 m | % | 25.576 |  | 0 |  |  |  | znížená | 0 | 0 | 0 | 0 | 0 | 0 | 16 | K | 2 |  |  |  | ROZPOCET | 0 | 0 | 0 | 0 | 0 | 2 | 0 | 16 | 136
| D | 767 | Konštrukcie doplnkové kovové |  |  |  | 0 | [5 empty] | 38.0885 |  | 0.03256 |  | 0 | 2 | D | 1 |  |  |  | ROZPOCET | [6 empty] | 0
71 | K | 767230040 | Montáž zábradlia na schody, výplň lanko, kotvenie do podlahy | m | 18.93 |  | 0 |  |  |  | znížená | 2.0121 | 38.0885 | 0.00172 | 0.03256 | 0 | 0 | 16 | K | 2 |  |  |  | ROZPOCET | 0 | 0 | 0 | 0 | 0 | 2 | 0 | 16 | 138
| VV |  | 3,23*2+6,235*2 |  | 18.93 | [13 empty] | VV | 2 | 2 | True | 0 | ROZPOCET
| VV |  | Súčet |  | 18.93 | [13 empty] | VV | 2 | 4 | True | 1 | ROZPOCET
72 | M | 553520000610 | Zábradlie PZ, horizontálna výplň lanko, výška 900 mm, kotvenie do podlahy | m | 18.93 |  | 0 |  |  |  | znížená | 0 | 0 | 0 | 0 | 0 | 0 | 32 | M | 2 |  |  |  | ROZPOCET | 0 | 0 | 0 | 0 | 0 | 2 | 0 | 16 | 140
73 | K | 767911125 | Dodávka a montáž oplotenia proti diviakom na ochranu kompostu | m | 8 |  | 0 |  |  |  | znížená | 0 | 0 | 0 | 0 | 0 | 0 | 16 | K | 2 |  |  |  | ROZPOCET | 0 | 0 | 0 | 0 | 0 | 2 | 0 | 16 | 142
74 | K | 998767201 | Presun hmôt pre kovové stavebné doplnkové konštrukcie výšky do 6 m | % | 24.085 |  | 0 |  |  |  | znížená | 0 | 0 | 0 | 0 | 0 | 0 | 16 | K | 2 |  |  |  | ROZPOCET | 0 | 0 | 0 | 0 | 0 | 2 | 0 | 16 | 144
| D | M1 | Mobiliár |  |  |  | 0 | [5 empty] | 0 |  | 0 |  | 0 | 1 | D | 0 |  |  |  | ROZPOCET | [6 empty] | 0
75 | K | 936R001 | Pružinová hojdačka Montáž a spodná stavba KONÍK | ks | 1 |  | 0 |  |  |  | znížená | 0 | 0 | 0 | 0 | 0 | 0 | 4 | K | 1 |  |  |  | ROZPOCET | 0 | 0 | 0 | 0 | 0 | 2 | 0 | 4 | 146
76 | M | 553001 | Pružinová hojdačka KONÍK Moveo PE-0034-00, povrch tlmiaci náraz 5,5 m2 | ks | 1 |  | 0 |  |  |  | znížená | 0 | 0 | 0 | 0 | 0 | 0 | 8 | M | 1 |  |  |  | ROZPOCET | 0 | 0 | 0 | 0 | 0 | 2 | 0 | 4 | 148
77 | K | 936R002 | Pružinová hojdačka Montáž a spodná stavba KROKO | ks | 1 |  | 0 |  |  |  | znížená | 0 | 0 | 0 | 0 | 0 | 0 | 4 | K | 1 |  |  |  | ROZPOCET | 0 | 0 | 0 | 0 | 0 | 2 | 0 | 4 | 150
78 | M | 553002 | Pružinová hojdačka KROKO Moveo PE-0036-00, povrch tlmiaci náraz 6,0 m2 | ks | 1 |  | 0 |  |  |  | znížená | 0 | 0 | 0 | 0 | 0 | 0 | 8 | M | 1 |  |  |  | ROZPOCET | 0 | 0 | 0 | 0 | 0 | 2 | 0 | 4 | 152
79 | K | 936R003 | Pružinová hojdačka dvojmiestna Montáž a spodná stavba SUPLA I. | ks | 1 |  | 0 |  |  |  | znížená | 0 | 0 | 0 | 0 | 0 | 0 | 4 | K | 1 |  |  |  | ROZPOCET | 0 | 0 | 0 | 0 | 0 | 2 | 0 | 4 | 154
80 | M | 553003 | Balančná pružinová hojdačka dvojmiestna SUPLA I. Moveo PE-0064-00, povrch tlmiaci náraz 7,0 m2 | ks | 1 |  | 0 |  |  |  | znížená | 0 | 0 | 0 | 0 | 0 | 0 | 8 | M | 1 |  |  |  | ROZPOCET | 0 | 0 | 0 | 0 | 0 | 2 | 0 | 4 | 156
81 | K | 936R004 | Montáž parkovej lavičky na múrik | ks | 9 |  | 0 |  |  |  | znížená | 0 | 0 | 0 | 0 | 0 | 0 | 4 | K | 1 |  |  |  | ROZPOCET | 0 | 0 | 0 | 0 | 0 | 2 | 0 | 4 | 158
82 | M | 553004 | Parková lavička Port PQX311T, lavička na múrik, dl.1,82m, konštr.hlinikova zliatina s vypaľ.lakom, sedadlo tropické drevo bez povrch.upravy | ks | 6 |  | 0 |  |  |  | znížená | 0 | 0 | 0 | 0 | 0 | 0 | 8 | M | 1 |  |  |  | ROZPOCET | 0 | 0 | 0 | 0 | 0 | 2 | 0 | 4 | 160
83 | M | 553005 | Parková lavička Port PQX351T, lavička na múrik, dl.1,82m, konštr.hlinikova zliatina s vypaľ.lakom, sedadlo i operadlo tropické drevo bez povrch.upravy | ks | 3 |  | 0 |  |  |  | znížená | 0 | 0 | 0 | 0 | 0 | 0 | 8 | M | 1 |  |  |  | ROZPOCET | 0 | 0 | 0 | 0 | 0 | 2 | 0 | 4 | 162
84 | K | 936R005 | Montáž a spodná stavba zábradlia Lotlimit SL500, dlžka pola 250cm | ks | 7 |  | 0 |  |  |  | znížená | 0 | 0 | 0 | 0 | 0 | 0 | 4 | K | 1 |  |  |  | ROZPOCET | 0 | 0 | 0 | 0 | 0 | 2 | 0 | 4 | 164
85 | M | 553006 | Zábradlie Lotlimit SL500, konštrukcia z L profilu (60mm), dlžka pola 250cm, kotvenie pod dlažbu, umiestnené v rovine | ks | 7 |  | 0 |  |  |  | znížená | 0 | 0 | 0 | 0 | 0 | 0 | 8 | M | 1 |  |  |  | ROZPOCET | 0 | 0 | 0 | 0 | 0 | 2 | 0 | 4 | 166
86 | K | 936R006 | Montáž a spodná stavba Odpadkový kôš 45l | ks | 4 |  | 0 |  |  |  | znížená | 0 | 0 | 0 | 0 | 0 | 0 | 4 | K | 1 |  |  |  | ROZPOCET | 0 | 0 | 0 | 0 | 0 | 2 | 0 | 4 | 168
87 | M | 553007 | Odpadkový kôš PRX115t Prax, 45l, oceľ.telos ochrannou vrstvou zinku a vypaľ.lakom, uzamikateľné dvierka zu tropického dreva bez povrch.upravy, so strieškou | ks | 4 |  | 0 |  |  |  | znížená | 0 | 0 | 0 | 0 | 0 | 0 | 8 | M | 1 |  |  |  | ROZPOCET | 0 | 0 | 0 | 0 | 0 | 2 | 0 | 4 | 170
88 | K | 936R008 | Dodávka a montáž betónovej podnože pod lavičku | ks | 9 |  | 0 |  |  |  | znížená | 0 | 0 | 0 | 0 | 0 | 0 | 4 | K | 1 |  |  |  | ROZPOCET | 0 | 0 | 0 | 0 | 0 | 2 | 0 | 4 | 172
89 | K | 998936R | Doprava a presun hmôt | subor | 1 |  | 0 |  |  |  | znížená | 0 | 0 | 0 | 0 | 0 | 0 | 4 | K | 1 |  |  |  | ROZPOCET | 0 | 0 | 0 | 0 | 0 | 2 | 0 | 4 | 174
| D | S1 | Sadové úpravy |  |  |  | 0 | [5 empty] | 0 |  | 0 |  | 0 | 1 | D | 0 |  |  |  | ROZPOCET | [6 empty] | 0
90 | K | 180401.1 | Príprava terénu a záhonov pre uloženie natkanej textílie pre trvalky | m2 | 37 |  | 0 |  |  |  | znížená | 0 | 0 | 0 | 0 | 0 | 0 | 4 | K | 1 |  |  |  | ROZPOCET | 0 | 0 | 0 | 0 | 0 | 2 | 0 | 4 | 176
91 | K | 180401.2 | Úprava terénu pred a po výsadbe, výmena trávnika a poškodených miest ak treba | m2 | 150 |  | 0 |  |  |  | znížená | 0 | 0 | 0 | 0 | 0 | 0 | 4 | K | 1 |  |  |  | ROZPOCET | 0 | 0 | 0 | 0 | 0 | 2 | 0 | 4 | 178
92 | K | 180401.3 | Prvé kosenie trávnika po pokládke (10-14 dní po úprave) s dopravou a odpadom | m2 | 150 |  | 0 |  |  |  | znížená | 0 | 0 | 0 | 0 | 0 | 0 | 4 | K | 1 |  |  |  | ROZPOCET | 0 | 0 | 0 | 0 | 0 | 2 | 0 | 4 | 180
93 | K | 180401.4 | Substrát ku výsadbe, D+M | m2 | 1000 |  | 0 |  |  |  | znížená | 0 | 0 | 0 | 0 | 0 | 0 | 4 | K | 1 |  |  |  | ROZPOCET | 0 | 0 | 0 | 0 | 0 | 2 | 0 | 4 | 182
94 | K | 180401.5 | Odvoz odpadu ( výkop, stará tráva, buriny ) - upraví sa podľa reality | m3 | 5 |  | 0 |  |  |  | znížená | 0 | 0 | 0 | 0 | 0 | 0 | 4 | K | 1 |  |  |  | ROZPOCET | 0 | 0 | 0 | 0 | 0 | 2 | 0 | 4 | 184
95 | K | 180401.6 | Mulčovacia kôra ku výsadbe trvalkových záhonov, vrece/70L, D+M | vriec | 26 |  | 0 |  |  |  | znížená | 0 | 0 | 0 | 0 | 0 | 0 | 4 | K | 1 |  |  |  | ROZPOCET | 0 | 0 | 0 | 0 | 0 | 2 | 0 | 4 | 186
96 | K | 180401.7 | Zavlažovacie vaky ku stromom a trvalkám D+M | ks | 13 |  | 0 |  |  |  | znížená | 0 | 0 | 0 | 0 | 0 | 0 | 4 | K | 1 |  |  |  | ROZPOCET | 0 | 0 | 0 | 0 | 0 | 2 | 0 | 4 | 188
97 | K | 180401.8 | Údržba 4x ročne ku stromom a trvalkám počas prvých 2 rokov (aj hnojenie) | dní | 8 |  | 0 |  |  |  | znížená | 0 | 0 | 0 | 0 | 0 | 0 | 4 | K | 1 |  |  |  | ROZPOCET | 0 | 0 | 0 | 0 | 0 | 2 | 0 | 4 | 190
98 | K | 180401.9 | Netkaná textília s rezervou na prekrytie 5% (120m2), D+M | m2 | 40 |  | 0 |  |  |  | znížená | 0 | 0 | 0 | 0 | 0 | 0 | 4 | K | 1 |  |  |  | ROZPOCET | 0 | 0 | 0 | 0 | 0 | 2 | 0 | 4 | 192
99 | K | 184301.1 | Návrh, doprava, rozloženie drevín a výsadba | súbor | 1 |  | 0 |  |  |  | znížená | 0 | 0 | 0 | 0 | 0 | 0 | 4 | K | 1 |  |  |  | ROZPOCET | 0 | 0 | 0 | 0 | 0 | 2 | 0 | 4 | 194
100 | M | 026530-1 | Javor červený October Glory, 10/12 cm | ks | 7 |  | 0 |  |  |  | znížená | 0 | 0 | 0 | 0 | 0 | 0 | 8 | M | 1 |  |  |  | ROZPOCET | 0 | 0 | 0 | 0 | 0 | 2 | 0 | 4 | 196
101 | M | 026530-2 | Kotviaci systém ku stromom | ks | 7 |  | 0 |  |  |  | znížená | 0 | 0 | 0 | 0 | 0 | 0 | 8 | M | 1 |  |  |  | ROZPOCET | 0 | 0 | 0 | 0 | 0 | 2 | 0 | 4 | 198
102 | M | 026530-3 | Echinacea Purpurea Paradoxa, 1L | ks | 14 |  | 0 |  |  |  | znížená | 0 | 0 | 0 | 0 | 0 | 0 | 8 | M | 1 |  |  |  | ROZPOCET | 0 | 0 | 0 | 0 | 0 | 2 | 0 | 4 | 200
103 | M | 026530-4 | Eupatorium canabinum Flore Pleno, 1L | ks | 4 |  | 0 |  |  |  | znížená | 0 | 0 | 0 | 0 | 0 | 0 | 8 | M | 1 |  |  |  | ROZPOCET | 0 | 0 | 0 | 0 | 0 | 2 | 0 | 4 | 202
104 | M | 026530-5 | Aster cordifolius Little Carlow, 1L | ks | 8 |  | 0 |  |  |  | znížená | 0 | 0 | 0 | 0 | 0 | 0 | 8 | M | 1 |  |  |  | ROZPOCET | 0 | 0 | 0 | 0 | 0 | 2 | 0 | 4 | 204
105 | M | 026530-6 | Miscanthus sinensis Kleine Silberspinne, 80-120 cm | ks | 8 |  | 0 |  |  |  | znížená | 0 | 0 | 0 | 0 | 0 | 0 | 8 | M | 1 |  |  |  | ROZPOCET | 0 | 0 | 0 | 0 | 0 | 2 | 0 | 4 | 206
106 | M | 026530-7 | Echinacea purpurea Fatal Atraction, 1L | ks | 14 |  | 0 |  |  |  | znížená | 0 | 0 | 0 | 0 | 0 | 0 | 8 | M | 1 |  |  |  | ROZPOCET | 0 | 0 | 0 | 0 | 0 | 2 | 0 | 4 | 208
107 | M | 026530-8 | Panicum virgathum Hanse Herms, 60-100 cm | ks | 6 |  | 0 |  |  |  | znížená | 0 | 0 | 0 | 0 | 0 | 0 | 8 | M | 1 |  |  |  | ROZPOCET | 0 | 0 | 0 | 0 | 0 | 2 | 0 | 4 | 210
108 | M | 026530-9 | Perovskia atriplicifolia Blue Spire, 60-80 cm | ks | 10 |  | 0 |  |  |  | znížená | 0 | 0 | 0 | 0 | 0 | 0 | 8 | M | 1 |  |  |  | ROZPOCET | 0 | 0 | 0 | 0 | 0 | 2 | 0 | 4 | 212
109 | M | 026530-10 | Pennisetum atopecuroides Hameln, 40-60 cm | ks | 6 |  | 0 |  |  |  | znížená | 0 | 0 | 0 | 0 | 0 | 0 | 8 | M | 1 |  |  |  | ROZPOCET | 0 | 0 | 0 | 0 | 0 | 2 | 0 | 4 | 214
| D | M | Práce a dodávky M |  |  |  | 0 | [5 empty] | 5.81 |  | 0 |  | 0 | 3 | D | 0 |  |  |  | ROZPOCET | [6 empty] | 0
| D | 21-M | Elektromontáže |  |  |  | 0 | [5 empty] | 5.81 |  | 0 |  | 0 | 3 | D | 1 |  |  |  | ROZPOCET | [6 empty] | 0
110 | K | 210211 | Montáž svietidla exterierového na stenu do 5 kg | ks | 7 |  | 0 |  |  |  | znížená | 0.83 | 5.81 | 0 | 0 | 0 | 0 | 64 | K | 2 |  |  |  | ROZPOCET | 0 | 0 | 0 | 0 | 0 | 2 | 0 | 64 | 216
111 | K | 348111 | Solárne svietidlo TENSO SOLAR 2,2W, 3000K, IP54, antracit, 14x14x50 cm | ks | 7 |  | 0 |  |  |  | znížená | 0 | 0 | 0 | 0 | 0 | 0 | 64 | K | 2 |  |  |  | ROZPOCET | 0 | 0 | 0 | 0 | 0 | 2 | 0 | 64 | 218
| D | VRN | Vedľajšie rozpočtové náklady |  |  |  | 0 | [5 empty] | 0 |  | 0 |  | 0 | 5 | D | 0 |  |  |  | ROZPOCET | [6 empty] | 0
112 | K | 000300033 | Gedodeticke zameranie a zanesenie do digitalnej mapy mesta | súbor | 1 |  | 0 |  |  |  | znížená | 0 | 0 | 0 | 0 | 0 | 0 | 4 | K | 1 |  |  |  | ROZPOCET | 0 | 0 | 0 | 0 | 0 | 2 | 0 | 4 | 220