## Odvodnenie
Č. | KCN | Kód položky | Popis | MJ | Množstvo ZoD | realizovaná - realna výmera | Cena jednotková | Cena jednotková dodatku č.1 | Cena celkom [EUR] množstvo ZoD | Cena celkom [EUR] reálna výmera
1 | 2 | 3 | 4 | 5 |  | 6 | 7 |  | 8
|  | HSV | Práce a dodávky HSV | [5 empty] | 26340.941 | 51970.66
|  | 1 | Zemné práce | [5 empty] | 6437.4 | 47590.91
1 | R | 132201109 | Príplatok k cene za lepivosť pri hĺbení rýh šírky do 600 mm zapažených i nezapažených s urovnaním dna v hornine 3 | m3 | 311 | 0 | 0.4 | 0.4 | 124.4 | 0 | -124.4
2 | 001 | 132201202.S | Výkop ryhy šírky 600-2000mm horn.3 od 100 do 1000 m3 | m3 | 311 | 0 | 3 | 3 | 933 | 0 | -933
3 | 001 | 151101101 | Paženie a rozopretie stien rýh pre podzemné vedenie, príložné do 2 m | m2 | 120 | 0 | 0.25 | 0.25 | 30 | 0 | -30
4 | 001 | 151101111 | Odstránenie paženia rýh pre podzemné vedenie, príložné hĺbky do 2 m | m2 | 120 | 0 | 0.1 | 0.1 | 12 | 0 | -12
|  | 132211101 | Hĺbenie rýh šírky do 600 mm v hornine tr.3 súdržných - ručným náradím ,, 58x0,65x1,15D ,, 12x0,65x1,25D ,, 52x0,6x1Z ,, 17x0,65x1,15D,, 24x1,15x0,65D ,, 18x0,65x1,15D ,, | m3 | 0 | 125.9 | 88.25 | 88.25 | 0 | 11110.675 | 11110.675
|  | 162201102 | Vodorovné premiestnenie výkopku z horniny 1-4 nad 20-50m ,,real 0 až 80m ručne , 85% výkopov - ostatné je zaustovacie ryhy a čast tribuny | m3 | 0 | 105.9 | 44.5 | 44.5 | 0 | 4712.55 | 4712.55
|  | 174101102 | Zásyp sypaninou v uzavretých priestoroch s urovnaním povrchu zásypu ,, ručne svah 22x3,7x3,5/2 | m3 | 0 | 120.35 | 35.25 | 35.25 | 0 | 4242.3375 | 4242.3375
5 | 001 | 161101501 | Zvislé premiestnenie výkopku z horniny I až IV, nosením za každé 3 m výšky ,,ryhy + čast tribuna 216,79x2 ručne | m3 | 311 | 0 | 8 | 8 | 2488 | 0 | -2488
6 | 001 | 162201102 | Vodorovné premiestnenie výkopku z horniny 1-4 nad 20-50m | m3 | 311 | 0 | 0.5 | 0.5 | 155.5 | 0 | -155.5
7 | 001 | 174201102 | Zásyp sypaninou bez zhutnenia jám, šachiet, rýh, zárezov alebo okolo objektov nad 100 do 1000 m3 ,, zaústovacia ryha | m3 | 98 | 0 | 0.25 | 0.25 | 24.5 | 0 | -24.5
8 | 001 | 175101101 | Obsyp potrubia sypaninou z vhodných hornín 1 až 4 bez prehodenia sypaniny | m3 | 53 | 0 | 15 | 15 | 795 | 0 | -795
9 |  | Info cena 1 | Štrkopiesok obsyp 0-16 | m3 | 53 | 0 | 35 | 35 | 1855 | 0 | -1855
|  | 211561111 | Výplň odvodňovacieho rebra alebo trativodu do rýh kamenivom hrubým drveným frakcie 16-32 mm,, | m3 | 0 | 44.38 | 215 | 215 | 0 | 9541.7 | 9541.7
|  | 212755117 | Trativod z drenážnych rúrok bez lôžka, vnútorného priem. rúrok 180 mm, vrátane obalenia geotextíliou | m | 0 | 46.81 | 300 | 300 | 0 | 14043 | 14043
|  | 311272011.S | Murivo nosné (m3) z betónových debniacich tvárnic s betónovou výplňou C 16/20 hrúbky 150 mm ,, 25x1x0,15 ,, 24x0,75x0,15 ,, 3x2x0,15x2 | m3 | 0 | 8.03 | 488.25 | 488.25 | 0 | 3920.6475 | 3920.6475
10 | 001 | 5 | Dočasné zaistenie káblov a káblových tratí do 6 káblov | m | 20 | 20 | 1 | 1 | 20 | 20
|  | 4 | Vodorovné konštrukcie | [5 empty] | 796.5 | 1194.75
11 | 271 | 451541111 | Lôžko pod potrubie, stoky a drobné objekty, v otvorenom výkope z piesku 0-63 mm | m3 | 18 | 27 | 44.25 | 44.25 | 796.5 | 1194.75 | 398.25
|  | 8 | Rúrové vedenie | [5 empty] | 18939.098 | 3110
12 | 271 | 871324004 | Montáž kanalizačného PP potrubia hladkého plnostenného SN 10 DN 160 | m | 45 | 50 | 10 | 10 | 450 | 500 | 50
13 | 286 | 286140001200 | Rúra KG 2000 PP, SN 10, DN 160 dĺ. 5 m hladká pre gravitačnú kanalizáciu, WAVIN | ks | 9 | 10 | 12 | 12 | 108 | 120 | 12
14 | 271 | 871324004 | Montáž kanalizačného PVC potrubia drenážneho DN 160 | m | 62 | 0 | 38 | 38 | 2356 | 0 | -2356
15 | 286 | 286110012000 | Rúra kanalizačná drenážna D 160x3,2 mm, dĺ. 1 m | ks | 62 | 0 | 38.55 | 38.55 | 2390.1 | 0 | -2390.1
16 | 271 | 871354006 | Montáž kanalizačného PP potrubia hladkého plnostenného SN 10 DN 200 | m | 85 | 0 | 25 | 25 | 2125 | 0 | -2125
17 | 286 | 286140001600 | Rúra KG 2000 PP, SN 10, DN 200 dĺ. 5 m hladká pre gravitačnú kanalizáciu, WAVIN | ks | 17 | 0 | 75 | 75 | 1275 | 0 | -1275
18 | 271 | 892311000 | Skúška tesnosti kanalizácie D 160 | m | 45 | 50 | 1 | 1 | 45 | 50 | 5
19 | 271 | 892351000 | Skúška tesnosti kanalizácie D 220 | m | 85 | 0 | 1 | 1 | 85 | 0 | -85
20 | 271 | 894401111 | Osadenie betónového dielca pre šachty, rovná alebo prechodová skruž TBS | ks | 20 | 0 | 12 | 12 | 240 | 0 | -240
21 | 271 | 899104111 | Osadenie a dodávka poklopu liatinového a oceľového vrátane rámu hmotn. nad 150 kg+dodávka | ks | 3 | 0 | 10 | 10 | 30 | 0 | -30
22 | 271 | Info cena 2 | Dodávka a montáž geotextílie | m2 | 240 | 240 | 1 | 1 | 240 | 240
23 | 271 | Info cena 3 | Doprava šachiet | ks | 4 | 0 | 1 | 1 | 4 | 0 | -4
24 | 271 | Info cena 4 | Plastová drenážna šachta DN 300+ocelový poklop DN 300 | ks | 2 | 0 | 22 | 22 | 44 | 0 | -44
25 | 271 | MATERIAL 2 | SKRUŽE KONUS 625 | ks | 4 | 0 | 11 | 11 | 44 | 0 | -44
26 | 271 | MATERIAL 3 | Šachtové dno DN 1000 | ks | 4 | 0 | 41 | 41 | 164 | 0 | -164
27 | 271 | MATERIAL 33 | Vyrovnávací prstenec 625/60,80,100mm | ks | 3 | 0 | 8 | 8 | 24 | 0 | -24
28 | 271 | MATERIAL 8.2 | ŠACHTOVÁ SKRUŽ 1000/500 | ks | 1 | 0 | 22 | 22 | 22 | 0 | -22
29 | 271 | MATERIAL 9 | šachtová skruž DN 1000 | kpl | 1 | 0 | 10 | 10 | 10 | 0 | -10
30 | 271 | MATERIAL 9..2 | Žlab ACO XtraDrain X150C+liatinový rošt C250+spodný odtok DN150+začiatok a koniec | M | 38 | 22 | 75 | 75 | 2850 | 1650 | -1200
31 | 271 | MATERIAL 9.0 | žlab ACO XtraDrain X100C+rošt B125+čelná stena+ACO adapter | m | 70 | 0 | 50.4714 | 50.4714 | 3532.998 | 0 | -3532.998
32 | 271 | MATERIAL 9.1 | Žlab ACO XtraDrain X150C+liatinový rošt C250+spodný odtok DN150 | M | 2 | 0 | 75 | 75 | 150 | 0 | -150
33 | 271 | montáž žlabu | Montáž žlabov | M | 110 | 22 | 25 | 25 | 2750 | 550 | -2200
|  | 99 | Presun hmôt HSV | [5 empty] | 167.943 | 75
34 | 271 | 998271201 | Presun hmôt pre kanalizácie hĺbené murované vrátane drobných objektov v otvorenom výkope | t | 55.981 | 25 | 1 | 1 | 55.981 | 25 | -30.981
35 | 271 | 998276101 | Presun hmôt pre rúrové vedenie hĺbené z rúr z plast., hmôt alebo sklolamin. v otvorenom výkope | t | 55.981 | 25 | 1 | 1 | 55.981 | 25 | -30.981
36 | 271 | 998276115 | Príplatok k cenám za zväčšený presun nad vymedzenú najväčšiu dopravnú vzdialenosť do 1000 m | t | 55.981 | 25 | 1 | 1 | 55.981 | 25 | -30.981
-22406.441
48036.16

## Ihrisko
Rekonštrukcia multifunkčného ihriska - Ladzianska ulica
PČ | Typ | Kód | Popis | MJ | Množstvo ZoD | J.cena [EUR] | J.cena [EUR] dodatok č.1 | ZoD cena celkom | realizovaná výmera | Cena reálna výmera
Náklady z rozpočtu | [7 empty] | 64726.139 |  | 63406.546
| D | HSV | Práce a dodávky HSV |  |  |  |  | 47755.224 |  | 43742.896
| D | 1 | Zemné práce |  |  |  |  | 102.5 |  | 102.5
1 | K | 111101101 | Odstránenie náletových drevín vrátane odvozu na skladku | m2 | 410 | 0.25 | 0.25 | 102.5 | 410 | 102.5
| D | 2 | Zakladanie |  |  |  |  | 440.6 |  | 2448.9
99 | K | 275313611.S | Betón základových pätiek, prostý tr. C 16/20 ,, 24x3x0,3 ,, 6x2x0,3 doska tribuna + chodník | m3 | 2 | 85 | 85 | 170 | 25.2 | 2142 | 1972
100 | K | 275351215.S | Debnenie stien základových pätiek, zhotovenie-dielce ,,45x0,5 ,, 6x0,45x2 | m2 | 24.6 | 8 | 8 | 196.8 | 27.9 | 223.2 | 26.4
101 | K | 275351216.S | Debnenie stien základovýcb pätiek, odstránenie-dielce | m2 | 24.6 | 3 | 3 | 73.8 | 27.9 | 83.7 | 9.9
| D | 5 | Športový povrch |  |  |  |  | 24795 |  | 24795
129 | K | 589110031.S | Podklad pod športové povrchy športovísk odpružený z gumoasfaltu hrúbky 35 mm | m2 | 855 | 10 | 10 | 8550 | 855 | 8550
127 | K | 589160021.S | Športový povrch multifunkčný z EPDM 10 mm | m2 | 855 | 19 | 19 | 16245 | 855 | 16245
| D | 9 | Ostatné konštrukcie a práce-búranie |  |  |  |  | 21368.324 |  | 15347.696
128 | K | 919733111.S | Úprava povrchu asfaltového krytu brúsením - frézovaním hr.od 10 do 50 mm -5% | m2 | 855 | 16.5 | 16.5 | 14107.5 | 855 | 14107.5
63 | K | 915711110r | Čiarovanie pre šport - tenis (čiara na betónovú stenu) | m | 22.988 | 2 | 2 | 45.976 | 22.988 | 45.976
64 | K | 915711112r | Čiarovanie pre šport - tenis (čiarovanie na zem) | m | 218.74 | 2 | 2 | 437.48 | 218.74 | 437.48
65 | K | 915711113r | Čiarovanie pre šport - basketbal (čiarovanie na zem) | m | 296.87 | 2 | 2 | 593.74 | 296.87 | 593.74
66 | K | 915711114r | Čiarovanie pre šport - volejbal (čiarovanie na zem) | m | 81.5 | 2 | 2 | 163 | 81.5 | 163
|  |  | Búranie základov z betónu prostého alebo preloženého kameňom, -2,20000t | m3 | 15.164 | 10 | 10 | 151.64 | 0 | 0 | -151.64
| K |  | Búranie muriva železobetónového nadzákladového 2,1 t | m3 | 73.053 | 12 | 12 | 876.636 | 0 | 0 | -876.636
| K |  | Odvoz sutiny a vybúraných hmôt na skládku do 1 km | t | 6.992 | 6 | 6 | 41.952 | 0 | 0 | -41.952
| K |  | Odvoz sutiny a vybúraných hmôt na skládku za každý daľší km (do 20 km) | t | 6188 | 0.1 | 0.1 | 618.8 | 0 | 0 | -618.8
| K |  | Vnútrostavenisková doprava sutiny a vybúraných hmôt | t | 309.4 | 3 | 3 | 928.2 | 0 | 0 | -928.2
| K |  | Vnútrostavenisková doprava sutiny a vybúraných hmôtza každých ďaľších 5 km | t | 3094 | 0.4 | 0.4 | 1237.6 | 0 | 0 | -1237.6
| K |  | Poplatok za skladovanie - betón, tehly, dlaždice (17 01), ostatné | t | 309.4 | 7 | 7 | 2165.8 | 0 | 0 | -2165.8
| D | 99 | Presun hmôt HSV |  |  |  |  | 1048.8 |  | 1048.8
80 | K | 998223011 | Presun hmôt pre pozemné komunikácie s krytom dláždeným (822 2.3, 822 5.3) akejkoľvek dĺžky objektu | t | 6.992 | 150 | 150 | 1048.8 | 6.992 | 1048.8
| D | PSV | Práce a dodávky PSV |  |  |  |  | 16970.915 |  | 19663.65
| K |  | M+D Stĺpiky pre volejbalovú a tenisovú sieť(vrátane kotvenia do nových základov, základy vykázané samostatne) | ks | 2 | 100 | 100 | 200 | 0 | 0 | -200
| D | 767 | Konštrukcie doplnkové kovové |  |  |  |  | 16770.915 |  | 19663.65
81 | K | 7671611090 | M+D Lavička na sedenie s prestrešením, hlavný rám J50/30/4mm dl.4290(39ks) zavetrenie J30/30/4mm(4x38ks), sedenie dub hobľovaný 30x80mm(8x38xdl.500mm), prestrešenie dub hobľovaný 30x80mm (16x38xdl.500mm), vrátane kotvenia závit. tyčou R12 zapustenou 200mm | ks | 1 | 2000 | 2000 | 2000 | 1 | 2000
82 | K | 7671611101 | M+D Oceľové zábradlie z galvanizovanej ocele výšky 1,1m, madlo R50mm, výplň farebné plexisklo hr.8mm, stĺpiky J50/30/3 á 1,027m, kotvene do múrika cez chem. kotvy (závitová tyč R8 21x4ks) | m | 20.6 | 315 | 315 | 6489 | 26.5 | 8347.5 | 1858.5
83 | K | 7679111301r | M+D Oplotenie hracej plochy na betónovom múriku výšky 1,4m, stĺpiky z galvanizovanej ocele F63/2,5mm (á 3,62 resp á 3,181m spolu 9ks stĺpikov), zavetrenie F48/2,5mm, výplň z PP siete 3mm, veľkosť oka 45x45mm (cca 38m2 siete), vrátane kotvenia | m | 26.763 | 55 | 55 | 1471.965 | 44 | 2420 | 948.035
84 | K | 7679111302r | M+D Oplotenie hracej plochy výšky 4,0m, stĺpiky z galvanizovanej ocele F63/2,5mm (spolu 31ks stĺpikov), zavetrenie F48/2,5mm, výplň z PP siete 3mm, veľkosť oka 45x45mm (cca 360m2 siete), vrátane kotvenia (pozn.- betónový základ vykázaný samostatne) | m | 89.93 | 55 | 55 | 4946.15 | 89.93 | 4946.15
85 | K | 7679111303r | M+D Vstupná otváravá bránka osadená v oplotení výšky 4,0m (osadenie medzi stĺpikmi oplotenia), bránka 2-krídlová výška 2400mm x šírka 1500+1500mm, nad bránkou prebiehjúce oplotenie na výšku 1600mm (výplň PP sieť) | ks | 1 | 1000 | 1000 | 1000 | 1 | 1000
86 | K | 767914840 | Demontáž oplotenia pletivového na jestv. múrikoch výšky do 2m vrátane demontáže oceľových stĺpikov, do suti | m | 26.76 | 5 | 5 | 133.8 | 44 | 220 | 86.2
87 | K | 767914841 | Demontáž oplotenia pletivového výšky do 4m vrátane demontáže oceľových stĺpikov, do suti | m | 91 | 5 | 5 | 455 | 91 | 455
88 | K | 767996803 | Demontáž ostatných doplnkov stavieb s hmotnosťou jednotlivých dielov konšt. do 250 kg, -0,00100t | kg | 500 | 0.25 | 0.25 | 125 | 500 | 125
89 | K | 998767201 | Presun hmôt pre kovové stavebné doplnkové konštrukcie v objektoch výšky do 6 m | % | 1 | 150 | 150 | 150 | 1 | 150
-6220.628
4901.035

## Múr
PČ | Typ | Kód | Popis | MJ | Množstvo ZoD | realizovaná - realna výmera | J.cena [EUR] | J.cena [EUR] dodatok č.1 | Cena celkom [EUR] množstvo ZoD | Cena celkom [EUR] reálna výmera | faktura č.1 , | faktura č.2 ,
Náklady z rozpočtu | [8 empty] | 39528.498 | 62630.0543 | 44172.029 | 18458.0253
| D | HSV | Práce a dodávky HSV | [5 empty] | 38846.6872 | 61948.2435 | 43490.818 | 18457.4255
| D | 1 | Zemné práce | [5 empty] | 2314.437 | 3012.981 | 2288.035 | 724.946
8 | K | 132201101 | Výkop ryhy do šírky 600 mm v horn.3 do 100 m3 | m3 | 5.2 | 5.2 | 4 | 4 | 20.8 | 20.8 | 20.8 | 0
9 | K | 132201109 | Príplatok k cene za lepivosť pri hĺbení rýh šírky do 600 mm zapažených i nezapažených s urovnaním dna v hornine 3 | m3 | 5.2 | 5.2 | 4 | 4 | 20.8 | 20.8 | 20.8 | 0
10 | K | 132201201 | Výkop ryhy šírky 600-2000mm horn.3 do 100m3 ,,,, 24x3x0,45 tribuna ,, 24x3x2/3svah tvárnice roširenie , zrovnanie a zhutnenie paty svahu ,,strojovo | m3 | 16.896 | 80.4 | 7 | 7 | 118.272 | 562.8 | 118.272 | 444.528 | 444.528
11 | K | 132201209 | Príplatok k cenám za lepivosť pri hĺbení rýh š. nad 600 do 2 000 mm zapaž. i nezapažených, s urovnaním dna v hornine 3 | m3 | 16.896 | 80.4 | 4 | 4 | 67.584 | 321.6 | 67.584 | 254.016 | 254.016
12 | K | 132211101 | Hĺbenie rýh šírky do 600 mm v hornine tr.3 súdržných - ručným náradím ,, 58x0,65x1,15D ,, 12x0,65x1,25D ,, 52x0,6x1Z ,, 17x0,65x1,15D,, 24x1,15x0,65D ,, 18x0,65x1,15D ,, | m3 | 2.1 | 2.1 | 88.25 | 88.25 | 185.325 | 185.325 | 185.325 | 0
13 | K | 162201102 | Vodorovné premiestnenie výkopku z horniny 1-4 nad 20-50m ,,real 0 až 80m ručne , 85% výkopov - ostatné je zaustovacie ryhy a čast tribuny | m3 | 22.096 | 22.096 | 44.5 | 44.5 | 983.272 | 983.272 | 983.272 | 0
17 | K | 174101102 | Zásyp sypaninou v uzavretých priestoroch s urovnaním povrchu zásypu ,, ručne svah 22x3,7x3,5/2 | m3 | 22.096 | 22.096 | 35.25 | 35.25 | 778.884 | 778.884 | 778.884 | 0
18 | K | 180406111 | Založenie trávnika parkového mačinovaním v rovine alebo na svahu do 1:5 | m2 | 50 | 50 | 0.25 | 0.25 | 12.5 | 12.5 | 12.5 | 0
19 | M | 0057211200 | Trávové semeno - parková zmes | kg | 1.5 | 1.5 | 1 | 1 | 1.5 | 1.5 | 1.5 | 0
20 | K | 183403114 | Obrobenie pôdy kultivátorovaním v rovine alebo na svahu do 1:5 | m2 | 50 | 50 | 0.5 | 0.5 | 25 | 25 | 25 | 0
21 | K | 183403153 | Obrobenie pôdy hrabaním v rovine alebo na svahu do 1:5 | m2 | 50 | 50 | 0.5 | 0.5 | 25 | 25 | 25 | 0
22 | K | 183403161 | Obrobenie pôdy valcovaním v rovine alebo na svahu do 1:5 | m2 | 50 | 50 | 0.5 | 0.5 | 25 | 25 | 25 | 0
23 | K | 184802111 | Chemické odburinenie pôdy v rovine alebo na svahu do 1:5 postrekom naširoko | m2 | 50 | 50 | 0.5 | 0.5 | 25 | 25 | 0 | 25
24 | K | 185803111 | Ošetrenie trávnika v rovine alebo na svahu do 1:5 | m2 | 50 | 50 | 0.5 | 0.5 | 25 | 25 | 23.598 | 1.402
25 | K | 185851111 | Dovoz vody pre zálievku rastlín na vzdialenosť do 6000 m | m3 | 0.5 | 0.5 | 1 | 1 | 0.5 | 0.5 | 0.5 | 0
| D | 2 | Zakladanie | [5 empty] | 15812.91 | 15759.15 | 15138.67 | 620.48
26 | K | 211561111 | Výplň odvodňovacieho rebra alebo trativodu do rýh kamenivom hrubým drveným frakcie 16-32 mm,, | m3 | 8.619 | 8.619 | 215 | 215 | 1853.085 | 1853.085 | 1853.085 | 0
27 | K | 211971121 | Zhotov. oplášt. výplne z geotext. v ryhe alebo v záreze pri rozvinutej šírke oplášt. od 0 do 2, 5 m ,, 129x3 | m2 | 16.8 | 0 | 2 | 2 | 33.6 | 0 | 33.6 | -33.6 | -33.6
92 | M | 693110004710 | Geotextília polypropylénová netkaná Typar SF 40, š. 2100 mm, dĺ. 150 m, 100% polypropylén, netkaná, vhodná na filtráciu, stabilizáciu pôdy a separačnú vrstvu , parkovacie plochy, lesné cesty | m2 | 20.16 | 0 | 1 | 1 | 20.16 | 0 | 20.16 | -20.16 | -20.16
29 | K | 212572121 | Lôžko pre trativod z kameniva drobného ťaženého | m3 | 2.041 | 2.041 | 75 | 75 | 153.075 | 153.075 | 153.075 | 0
30 | K | 212755117 | Trativod z drenážnych rúrok bez lôžka, vnútorného priem. rúrok 180 mm, vrátane obalenia geotextíliou | m | 34.2 | 34.2 | 300 | 300 | 10260 | 10260 | 10260 | 0
94 | K | 274321311.S | Betón základových pásov, železový (bez výstuže), tr. C 16/20 ,, svah + rebrá + veniec op. Múr | m3 | 20.496 | 20.496 | 75 | 75 | 1537.2 | 1537.2 | 1537.2 | 0
33 | K | 274351215 | Debnenie stien základových pásov, zhotovenie-dielce | m2 | 92.16 | 92.16 | 12 | 12 | 1105.92 | 1105.92 | 528 | 577.92
34 | K | 274351216 | Debnenie stien základových pásov, odstránenie-dielce | m2 | 92.16 | 92.16 | 2 | 2 | 184.32 | 184.32 | 88 | 96.32
96 | K | 274361821.S | Výstuž základových pásov a nadzáklad.múrov z ocele B500 (10505) | t | 0.783 | 0.783 | 850 | 850 | 665.55 | 665.55 | 665.55 | 0
| D | 3 | Zvislé a kompletné konštrukcie | [5 empty] | 994.4463 | 1006.6525 | 4912.653 | -3906.0005
126 | K | 311272011.S | Murivo nosné (m3) z betónových debniacich tvárnic s betónovou výplňou C 16/20 hrúbky 150 mm ,, 25x1x0,15 ,, 24x0,75x0,15 ,, 3x2x0,15x2 | m3 | 0.225 | 0.25 | 488.25 | 488.25 | 109.8563 | 122.0625 | 4028.063 | -3906.0005 | 12.2062
95 | K | 311321311.S | Betón nadzákladových múrov, železový (bez výstuže) tr. C 16/20 | m3 | 5.775 | 5.775 | 70 | 70 | 404.25 | 404.25 | 404.25 | 0
97 | K | 311351105.S | Debnenie nadzákladových múrov obojstranné zhotovenie-dielce | m2 | 32.97 | 32.97 | 10 | 10 | 329.7 | 329.7 | 329.7 | 0
98 | K | 311351106.S | Debnenie nadzákladových múrov obojstranné odstránenie-dielce | m2 | 32.97 | 32.97 | 2 | 2 | 65.94 | 65.94 | 65.94 | 0
45 | K | 311362021 | Výstuž nadzákladových múrov, stien a priečok zo zváraných sietí KARI 100x100x6x6 mm | t | 0.077 | 0.077 | 1100 | 1100 | 84.7 | 84.7 | 84.7 | 0
| D | 4 | Vodorovné konštrukcie | [5 empty] | 19258.76 | 40988.16 | 19258.76 | 21729.4
51 | K | 411121122 | Montáž prefabrikovaného betónovej tvárnice pre vytvorenie oporného múru (výpň zemina vykázaná samostatne) vrátane zhutnenia podložia, osadenia prvého radu na 10cm hr. vrstvu vlhkého betónu s výškovým zarovnaním (refer. PREMAC VARIOFLOR) | ks | 268 | 576 | 43 | 43 | 11524 | 24768 | 11524 | 13244 | 13244
52 | M | 5921958840 | Dodávka prefabrikovanej betónovej tvárnice (refer. Premac VARIOFLOR) | ks | 268 | 576 | 27.55 | 27.55 | 7383.4 | 15868.8 | 7383.4 | 8485.4 | 8485.4
53 | K | 434311115 | Stupne dusané na terén alebo dosku z betónu bez poteru, so zahladením povrchu tr. C 16/20 pod svah. Tva | m | 18.3 | 18.3 | 12 | 12 | 219.6 | 219.6 | 219.6 | 0
54 | K | 434351141 | Debnenie stupňov na podstupňovej doske alebo na teréne pôdorysne priamočiarych zhotovenie | m2 | 10.98 | 10.98 | 10 | 10 | 109.8 | 109.8 | 109.8 | 0
55 | K | 434351142 | Debnenie stupňov na podstupňovej doske alebo na teréne pôdorysne priamočiarych odstránenie | m2 | 10.98 | 10.98 | 2 | 2 | 21.96 | 21.96 | 21.96 | 0
| D | 6 | Úpravy povrchov, podlahy, osadenie | [5 empty] | 343.915 | 825.6 | 1537 | -711.4
93 | K | 631312611.S | Mazanina z betónu prostého (m3) tr. C 16/20 hr. 50 mm - pod základové pásy ,, 24x0,20x0,8 | m3 | 0.897 | 3.84 | 215 | 215 | 192.855 | 825.6 | 825.6 | 0 | 632.745
| D | 9 | Ostatné konštrukcie a práce-búranie | [5 empty] | 0 | 0 | 0 | 0
115 | K | 935112111.S | Osadenie priekop. žľabu z betón. priekopových tvárnic šírky do 500 mm do betónu C 12/15 | m | 13 | 0 | 4 | 4 | 52 | 0 | 0 | 0 | -52
116 | M | 592270002000 | Odvodňovací žľab SEMMELROCK, lxšxv 400x400x80 mm, prehĺbenie 15 mm, sivá | ks | 33.02 | 0 | 3 | 3 | 99.06 | 0 | 0 | 0 | -99.06
| D | 99 | Presun hmôt HSV | [5 empty] | 122.219 | 355.7 | 355.7 | 0
80 | K | 998223011 | Presun hmôt pre pozemné komunikácie s krytom dláždeným (822 2.3, 822 5.3) akejkoľvek dĺžky objektu | t | 122.219 | 355.7 | 1 | 1 | 122.219 | 355.7 | 355.7 | 0 | 233.481
| D | PSV | Práce a dodávky PSV | [5 empty] | 681.8108 | 681.8108 | 681.211 | 0.5998
| D | 767 | Konštrukcie doplnkové kovové | [5 empty] | 681.8108 | 681.8108 | 681.211 | 0
117 | K | 767995103.S | Montáž ostatných atypických kovových stavebných doplnkových konštrukcií nad 10 do 20 kg - Závitová tyč M16 + matica + plech 10 mm + CW profil | kg | 34.81 | 34.81 | 1 | 1 | 34.81 | 34.81 | 34.81 | 0
120 | K | 767995370.S | Výroba doplnku stavebného atypického o hmotnosti od 10,01 do 20,0 kg stupňa zložitosti 4 | kg | 34.81 | 34.81 | 4 | 4 | 139.24 | 139.24 | 139.24 | 0
119 | M | 311720000900.S | Tyč závitová M 16 mm + matica M16 + plech 10 / 100x200, 200x300 / | súbor | 1 | 1 | 1 | 1 | 1 | 1 | 1 | 0
118 | M | 590180002100.S | Profil CW 100 oceľový, šxvxl 100x50 mm, hr. plechu 0,6 mm | m | 18.5 | 18.5 | 1 | 1 | 18.5 | 18.5 | 18.5 | 0
121 | K | 767995104.S | Montáž ostatných atypických kovových stavebných doplnkových konštrukcií nad 20 do 50 kg - tiahla R20 + U 180 + I 180 | kg | 278.951 | 278.951 | 0.55 | 0.55 | 153.4231 | 153.4231 | 153.423 | 0
122 | K | 767995395.S | Výroba doplnku stavebného atypického o hmotnosti od 20,01 do 300 kg stupňa zložitosti 4 | kg | 278.951 | 278.951 | 0.25 | 0.25 | 69.7378 | 69.7378 | 69.738 | 0
123 | M | 589510002900.S | Výstuž do betónu z ocele 10 505 (B500) D 20 mm | t | 0.046 | 0.046 | 1100 | 1100 | 50.6 | 50.6 | 50 | 0
124 | M | 134810000100.S | Tyč oceľová hrubá prierezu I 180 mm ozn. 10 370 | t | 0.103 | 0.103 | 1000 | 1000 | 103 | 103 | 103 | 0
125 | M | 134840000100.S | Tyč oceľová hrubá prierezu U 180 mm ozn. 10 000, podľa EN ISO S185 | t | 0.13 | 0.13 | 850 | 850 | 110.5 | 110.5 | 110.5 | 0
89 | K | 998767201 | Presun hmôt pre kovové stavebné doplnkové konštrukcie v objektoch výšky do 6 m | % | 1 | 1 | 1 | 1 | 1 | 1 | 1 | 0
-204.82
23306.3763

## Rekapitulácia
REKAPITULÁCIA
Stavba: |  | Zariadenie sociálnych služieb a špecializované zariadenie Dúbravka-Hlavica | Rekonštrukcia športoviska na Ladzianskeho ulici
Zhotoviteľ: |  |  | DEBRA BA, s.r.o. , Bratislava
P.č. | Typ | Kód objektu | Názov objektu | JKSO | suma ZoD | reálne výmery suma | Opočet | Prípočet | úspora resp. navýšenie v jedn. oddieloch rozpočtu
1. | Č | pavl1AO1 | Rekonštrukcia OM |  | 39528.498 | 62630.0543 | -204.82 | 23306.3763 | 23101.5563
2 | Č | pavl1AO02 | Rekonštrukcia multifunčného ihriska |  | 64726.139 | 63406.546 | -6220.628 | 4901.035 | -1319.593
3 | Č | pavl1AO2z | Odvodnenie |  | 26340.941 | 51970.66 | -22406.441 | 48036.16 | 25629.719
| Č | pavl1AO08 | SPOLU |  | 130595.578 | 178007.2603 | -28831.889 | 76243.5712 | 47411.6823
11. | Č | pavl1AO8z