## Rekapitulácia
2012 |  | Hárok obsahuje: |  |  | 1) Súhrnný list stavby |  | 2) Rekapitulácia objektov
REKAPITULÁCIA OBJEKTOV STAVBY
Kód:
| Stavba: |  |  |  |  | Bárdošová II. etapa
| Miesto: | [7 empty] | Dátum:
| Objednávateľ: | [7 empty] | Projektant:
| Zhotoviteľ: | [7 empty] | Spracovateľ:
| Kód |  | Objekt |  |  |  |  | Cena bez DPH [EUR] |  | Cena s DPH [EUR]
1) Náklady z rozpočtov
|  |  |  | Verejné osvetlenie |  |  |  | 33207 |  | 39848.4
|  |  |  | SO 01 - Rekonštrukcia komunikácie II. |  |  |  | 72405.9878 |  | 86887.1854
|  |  |  | SO 02 - Chodník |  |  |  | 42799.78 |  | 51359.736
|  |  |  | SO 03 - Dažďová kanalizácia |  |  |  | 8583.5271 |  | 10300.2326
|  |  |  | Prekládka vzdušného vedenia |  |  |  | 15350.37 |  | 18420.444
2) Ostatné náklady zo súhrnného listu
| Celkové náklady za stavbu 1) | [8 empty] | 101508.3686
| Celkové náklady za stavbu 2) | [6 empty] | 172346.6649 |  | 206815.9979

## Chodník
| Hárok obsahuje: |  | 1) Krycí list rozpočtu |  | 2) Rekapitulácia rozpočtu |  |  | 3) Rozpočet |  |  | Späť na hárok: | Rekapitulácia stavby
optimalizované pre tlač zostáv vo formáte A4 - na výšku | [11 empty] | >> skryté stĺpce << | [10 empty] | {b31f72e0-5a13-44aa-9796-21c258f0bd29}
0
KRYCÍ LIST ROZPOČTU | [12 empty] | v --- nižšie sa nachádzajú doplnkové a pomocné údaje k zostavám --- v | [9 empty] | False
| Stavba: |  | #REF!
| Objekt: |  | rekSO02 - SO 02 - Chodník
| JKSO: | [7 empty] | KS:
| Miesto: |  | Bratislava III | [5 empty] | Dátum: |  | 9.10.2018
| Objednávateľ: | [7 empty] | IČO:
|  | Mestská časť Bratislava - Nové Mesto | [6 empty] | IČO DPH:
| Zhotoviteľ: | [7 empty] | IČO:
IČO DPH:
| Projektant: | [7 empty] | IČO:
IČO DPH:
| Spracovateľ: | [7 empty] | IČO:
IČO DPH:
Poznámka:
| Náklady z rozpočtu | [7 empty] | 42799.78
| Ostatné náklady | [7 empty] | 0
| Cena bez DPH | [7 empty] | 42799.78
| DPH | základná | 20% | z | 0 |  |  |  | 0
|  | znížená | 20% | z | 54799.78 |  |  |  | 8559.956
|  | zákl. prenesená | 20% | z | 0 |  |  |  | 0
|  | zníž. prenesená | 20% | z | 0 |  |  |  | 0
|  | nulová | 0% | z | 0 |  |  |  | 0
| Cena s DPH |  |  | v | EUR |  |  | 51359.736
| Projektant |  |  |  |  | Spracovateľ
| Dátum a podpis: |  |  | Pečiatka |  | Dátum a podpis: |  |  |  | Pečiatka
| Objednávateľ |  |  |  |  | Zhotoviteľ
| Dátum a podpis: |  |  | Pečiatka |  | Dátum a podpis: |  |  |  | Pečiatka
REKAPITULÁCIA ROZPOČTU
Stavba: |  |  | #REF!
Objekt: |  |  | rekSO02 - SO 02 - Chodník
Miesto: |  |  | Bratislava III |  |  |  | Dátum: |  | 9.10.2018
Objednávateľ: |  |  | Mestská časť Bratislava - Nové Mesto |  |  |  | Projektant: |  | 0
Zhotoviteľ: | [6 empty] | Spracovateľ: |  | 0
Kód - Popis | [9 empty] | Cena celkom [EUR]
1) Náklady z rozpočtu | [9 empty] | 42799.78 | [13 empty] | -1
| HSV - Práce a dodávky HSV | [8 empty] | 53570.278 | [10 empty] | 41570.28
| 1 - Zemné práce | [8 empty] | 10838.074
| 2 - Zakladanie | [8 empty] | 33433.397
| 4 - Vodorovné konštrukcie | [8 empty] | 3346.056
| 6 - Úpravy povrchov, podlahy, osadenie | [8 empty] | 527.562
| 9 - Ostatné konštrukcie a práce-búranie | [8 empty] | 2756.981
| 99 - Presun hmôt HSV | [8 empty] | 2668.208
| PSV - Práce a dodávky PSV | [8 empty] | 1229.504
| 711 - Izolácie proti vode a vlhkosti | [8 empty] | 61.963
| 762 - Konštrukcie tesárske | [8 empty] | 115.88
| 767 - Konštrukcie doplnkové kovové | [8 empty] | 1051.661
2) Ostatné náklady | [9 empty] | 0 |  |  |  | DPH
Celkové náklady za stavbu 1) + 2) | [7 empty] | 42799.78
ROZPOČET
Stavba: |  |  | #REF!
Objekt: |  |  | rekSO02 - SO 02 - Chodník
Miesto: |  |  | Bratislava III |  |  |  | Dátum: |  | 9.10.2018
Objednávateľ: |  |  | Mestská časť Bratislava - Nové Mesto |  |  |  | Projektant: |  | 0
Zhotoviteľ: | [6 empty] | Spracovateľ: |  | 0
PČ | Typ | Kód | Popis |  |  | MJ | Množstvo | J.cena [EUR] |  | Cena celkom [EUR] |  |  | Poznámka | DPH | J. Nh [h] | Nh celkom [h] | J. hmotnosť [t] | Hmotnosť celkom [t] | J. suť [t] | Suť Celkom [t]
Náklady z rozpočtu | [9 empty] | 42799.78 | [5 empty] | 1587.7307 |  | 356.163 |  | 17.63 |  |  | D | -1 | [7 empty] | 54799.782
| HSV - Práce a dodávky HSV | [8 empty] | 34436.98 | [5 empty] | 1558.4632 |  | 353.4801 |  | 16.15 |  | 1 | D | 0 | ROZPOCET | [6 empty] | 53570.278
| 1 - Zemné práce | [8 empty] | 10838.074 | [5 empty] | 458.584 |  | 48.6713 |  | 16.15 |  | 1 | D | 1 | ROZPOCET | [6 empty] | 10838.074
1 | K | 113107141 | Odstránenie krytuv ploche do 200 m2 asfaltového, hr. vrstvy do 50 mm, -0,09800t |  |  | m2 | 50 | 2.891 |  | 144.55 |  |  |  | znížená | 0.19 | 9.5 | 0 | 0 | 0.098 | 4.9 |  | 4 | K | 2 | ROZPOCET | 0 | 144.55 | 0 | 0 | 0 | 2 | 144.55 | 4 | 448584627
2 | K | 113307131 | Odstránenie podkladu v ploche do 200 m2 z betónu prostého, hr. vrstvy do 150 mm, -0,22500t |  |  | m2 | 50 | 19.314 |  | 965.7 |  |  |  | znížená | 1.169 | 58.45 | 0 | 0 | 0.225 | 11.25 |  | 4 | K | 2 | ROZPOCET | 0 | 965.7 | 0 | 0 | 0 | 2 | 965.7 | 4 | 550050742
3 | K | 119001411 | Dočasné zaistenie podzemného potrubia DN do 200 |  |  | m | 37 | 13.905 |  | 514.485 |  |  |  | znížená | 0.858 | 31.746 | 0.01071 | 0.39627 | 0 | 0 |  | 4 | K | 2 | ROZPOCET | 0 | 514.485 | 0 | 0 | 0 | 2 | 514.485 | 4 | -519998568
4 | K | 119001422 | Dočasné zaistenie káblov a káblových tratí do 6 káblov |  |  | m | 37 | 10.482 |  | 387.834 |  |  |  | znížená | 0.615 | 22.755 | 0.05954 | 2.203 | 0 | 0 |  | 4 | K | 2 | ROZPOCET | 0 | 387.834 | 0 | 0 | 0 | 2 | 387.834 | 4 | -2134928645
5 | K | 120901121 | Búranie konštrukcií z betónu prostého neprekladaného kameňom v odkopávkach |  |  | m3 | 10 | 290.692 |  | 2906.92 |  |  |  | znížená | 16.459 | 164.59 | 0 | 0 | 0 | 0 |  | 4 | K | 2 | ROZPOCET | 0 | 2906.92 | 0 | 0 | 0 | 2 | 2906.92 | 4 | 1632349753
6 | K | 132201202 | Výkop ryhy šírky 600-2000mm horn.3 od 100 do 1000 m3 |  |  | m3 | 130 | 9.231 |  | 1200.03 |  |  |  | znížená | 0.811 | 105.43 | 0 | 0 | 0 | 0 |  | 4 | K | 2 | ROZPOCET | 0 | 1200.03 | 0 | 0 | 0 | 2 | 1200.03 | 4 | -1469555745
7 | K | 132201209 | Príplatok k cenám za lepivosť pri hĺbení rýh š. nad 600 do 2 000 mm zapaž. i nezapažených, s urovnaním dna v hornine 3 |  |  | m3 | 130 | 0.911 |  | 118.43 |  |  |  | znížená | 0.08 | 10.4 | 0 | 0 | 0 | 0 |  | 4 | K | 2 | ROZPOCET | 0 | 118.43 | 0 | 0 | 0 | 2 | 118.43 | 4 | 2115958415
8 | K | 151101401 | Vzopretie zapažených stien s prepažovaním pri pažení príložnom hĺbky do 4 m |  |  | m2 | 90 | 4.008 |  | 360.72 |  |  |  | znížená | 0.281 | 25.29 | 0.0008 | 0.072 | 0 | 0 |  | 4 | K | 2 | ROZPOCET | 0 | 360.72 | 0 | 0 | 0 | 2 | 360.72 | 4 | 534989120
9 | K | 151101411 | Odstránenie vzopretia stien pri pažení príložnom hĺbky do 4 m |  |  | m2 | 90 | 0.909 |  | 81.81 |  |  |  | znížená | 0.075 | 6.75 | 0 | 0 | 0 | 0 |  | 4 | K | 2 | ROZPOCET | 0 | 81.81 | 0 | 0 | 0 | 2 | 81.81 | 4 | -1545641469
10 | K | 162201101 | Vodorovné premiestnenie výkopku z horniny 1-4 do 20m |  |  | m3 | 10 | 1.404 |  | 14.04 |  |  |  | znížená | 0.081 | 0.81 | 0 | 0 | 0 | 0 |  | 4 | K | 2 | ROZPOCET | 0 | 14.04 | 0 | 0 | 0 | 2 | 14.04 | 4 | 353793569
11 | K | 162401121 | Vodorovné premiestnenie výkopku po spevnenej ceste z horniny tr.1-4, nad 100 do 1000 m3 na vzdialenosť do 1500 m |  |  | m3 | 120 | 2.708 |  | 324.96 |  |  |  | znížená | 0.0412 | 4.944 | 0 | 0 | 0 | 0 |  | 4 | K | 2 | ROZPOCET | 0 | 324.96 | 0 | 0 | 0 | 2 | 324.96 | 4 | -1355839085
12 | K | 162501123 | Vodorovné premiestnenie výkopku po spevnenej ceste z horniny tr.1-4, nad 100 do 1000 m3, príplatok k cene za každých ďalšich a začatých 1000 m |  |  | m3 | 1200 | 0.332 |  | 398.4 |  |  |  | znížená | 0.005 | 6 | 0 | 0 | 0 | 0 |  | 4 | K | 2 | ROZPOCET | 0 | 398.4 | 0 | 0 | 0 | 2 | 398.4 | 4 | 130368938
13 | K | 167101102 | Nakladanie neuľahnutého výkopku z hornín tr.1-4 nad 100 do 1000 m3 |  |  | m3 | 120 | 2.053 |  | 246.36 |  |  |  | znížená | 0.087 | 10.44 | 0 | 0 | 0 | 0 |  | 4 | K | 2 | ROZPOCET | 0 | 246.36 | 0 | 0 | 0 | 2 | 246.36 | 4 | -2088786797
14 | K | 171101101 | Uloženie sypaniny do násypu súdržnej horniny s mierou zhutnenia podľa Proctor-Standard na 95 % |  |  | m3 | 29 | 1.604 |  | 46.516 |  |  |  | znížená | 0.042 | 1.218 | 0 | 0 | 0 | 0 |  | 4 | K | 2 | ROZPOCET | 0 | 46.516 | 0 | 0 | 0 | 2 | 46.516 | 4 | -982018443
15 | K | 171201201 | Uloženie sypaniny na skládky do 100 m3 |  |  | m3 | 29 | 0.841 |  | 24.389 |  |  |  | znížená | 0.009 | 0.261 | 0 | 0 | 0 | 0 |  | 4 | K | 2 | ROZPOCET | 0 | 24.389 | 0 | 0 | 0 | 2 | 24.389 | 4 | -1613204363
17 | M | 5833721300 | Štrkopiesok 0-32 z |  |  | t | 46 | 7.455 |  | 342.93 |  |  |  | znížená | 0 | 0 | 1 | 46 | 0 | 0 |  | 8 | M | 2 | ROZPOCET | 0 | 342.93 | 0 | 0 | 0 | 2 | 342.93 | 4 | 570888025
16 | K | 171209002 | Poplatok za skladovanie - zemina a kamenivo (17 05) ostatné |  |  | t | 120 | 23 |  | 2760 |  |  |  | znížená | 0 | 0 | 0 | 0 | 0 | 0 |  | 4 | K | 2 | ROZPOCET | 0 | 2760 | 0 | 0 | 0 | 2 | 2760 | 4 | -103174211
| 2 - Zakladanie | [8 empty] | 33433.397 | [5 empty] | 712.4816 |  | 276.4318 |  | 0 |  | 1 | D | 1 | ROZPOCET | [6 empty] | 33433.397
18 | K | 211971121 | Zhotov. oplášt. výplne z geotext. v ryhe alebo v záreze pri rozvinutej šírke oplášt. od 0 do 2, 5 m |  |  | m2 | 37 | 1.342 |  | 49.654 |  |  |  | znížená | 0.085 | 3.145 | 0.00035 | 0.01295 | 0 | 0 |  | 4 | K | 2 | ROZPOCET | 0 | 49.654 | 0 | 0 | 0 | 2 | 49.654 | 4 | -1557063182
19 | M | 6936652600 | Geotextília netkaná polypropylénová Tatratex PP 1000 |  |  | m2 | 37.74 | 3.672 |  | 138.581 |  |  |  | znížená | 0 | 0 | 0.001 | 0.03774 | 0 | 0 |  | 8 | M | 2 | ROZPOCET | 0 | 138.581 | 0 | 0 | 0 | 2 | 138.581 | 4 | -2035422520
20 | K | 212755114 | Trativod z drenážnych rúrok bez lôžka, vnútorného priem. rúrok 100 mm |  |  | m | 37 | 2.778 |  | 102.786 |  |  |  | znížená | 0.047 | 1.739 | 0.00992 | 0.36704 | 0 | 0 |  | 4 | K | 2 | ROZPOCET | 0 | 102.786 | 0 | 0 | 0 | 2 | 102.786 | 4 | 787456342
21 | K | 274321312 | Betón základových pásov, železový (bez výstuže), tr. C 20/25 |  |  | m3 | 22.2 | 106.405 |  | 2362.191 |  |  |  | znížená | 0.58269 | 12.9357 | 2.2151 | 49.1759 | 0 | 0 |  | 4 | K | 2 | ROZPOCET | 0 | 2362.191 | 0 | 0 | 0 | 2 | 2362.191 | 4 | 611711680
22 | K | 274351217 | Debnenie stien základových pásov, zhotovenie-tradičné |  |  | m2 | 3 | 13.553 |  | 40.659 |  |  |  | znížená | 0.799 | 2.397 | 0.00407 | 0.01221 | 0 | 0 |  | 4 | K | 2 | ROZPOCET | 0 | 40.659 | 0 | 0 | 0 | 2 | 40.659 | 4 | 1446398522
23 | K | 274351218 | Debnenie stien základových pásov, odstránenie-tradičné |  |  | m2 | 3 | 4.541 |  | 13.623 |  |  |  | znížená | 0.327 | 0.981 | 0 | 0 | 0 | 0 |  | 4 | K | 2 | ROZPOCET | 0 | 13.623 | 0 | 0 | 0 | 2 | 13.623 | 4 | 1150381562
24 | K | 274361821 | Výstuž základových pásov z ocele 10505 |  |  | t | 0.933 | 1544.642 |  | 1441.151 |  |  |  | znížená | 34.322 | 32.0224 | 1.0198 | 0.95145 | 0 | 0 |  | 4 | K | 2 | ROZPOCET | 0 | 1441.151 | 0 | 0 | 0 | 2 | 1441.151 | 4 | -1495589544
33 | K | 274361831 | Zhotovenie výstuže základových pásov z betonárskej ocele |  |  | t | 0.933 | 607.615 |  | 566.905 |  |  |  | znížená | 34.322 | 32.0224 | 0.01977 | 0.018445 | 0 | 0 |  | 4 | K | 2 | ROZPOCET | 0 | 566.905 | 0 | 0 | 0 | 2 | 566.905 | 4 | -1403571864
25 | K | 274362021 | Výstuž základových pásov zo zvár. sietí KARI |  |  | t | 0.605 | 1472.408 |  | 890.807 |  |  |  | znížená | 15.11 | 9.1415 | 1.203 | 0.72779 | 0 | 0 |  | 4 | K | 2 | ROZPOCET | 0 | 890.807 | 0 | 0 | 0 | 2 | 890.807 | 4 | -1190884588
34 | K | 274361931 | Zhotovenie výstuže základových pásov zo zváraných sietí a KARI sietí |  |  | t | 0.605 | 227.632 |  | 137.717 |  |  |  | znížená | 15.11 | 9.1415 | 0.00374 | 0.0022627 | 0 | 0 |  | 4 | K | 2 | ROZPOCET | 0 | 137.717 | 0 | 0 | 0 | 2 | 137.717 | 4 | -1634588676
30 | K | 279321312 | Betón základových múrov, železový (bez výstuže), tr. C 20/25 |  |  | m3 | 100.5 | 106.472 |  | 10700.436 |  |  |  | znížená | 0.591 | 59.3955 | 2.2151 | 222.6206 | 0 | 0 |  | 4 | K | 2 | ROZPOCET | 0 | 10700.436 | 0 | 0 | 0 | 2 | 10700.436 | 4 | -2090802900
27 | K | 279351105 | Debnenie základových múrov obojstranné zhotovenie-dielce |  |  | m2 | 561.667 | 16.973 |  | 9533.174 |  |  |  | znížená | 0.433 | 243.2018 | 0.0005 | 0.28083 | 0 | 0 |  | 4 | K | 2 | ROZPOCET | 0 | 9533.174 | 0 | 0 | 0 | 2 | 9533.174 | 4 | 1376336010
28 | K | 279351106 | Debnenie základových múrov obojstranné odstránenie-dielce |  |  | m2 | 561.667 | 4.84 |  | 2718.468 |  |  |  | znížená | 0.278 | 156.1434 | 0 | 0 | 0 | 0 |  | 4 | K | 2 | ROZPOCET | 0 | 2718.468 | 0 | 0 | 0 | 2 | 2718.468 | 4 | 52227746
29 | K | 279361821 | Výstuž základových múrov a dosiek nosných z ocele 10505 |  |  | t | 2.14 | 1594.844 |  | 3412.966 |  |  |  | znížená | 35.097 | 75.1076 | 1.0198 | 2.1823 | 0 | 0 |  | 4 | K | 2 | ROZPOCET | 0 | 3412.966 | 0 | 0 | 0 | 2 | 3412.966 | 4 | 2061602650
35 | K | 279361831 | Zhotovenie výstuže základových múrov nosných z betonárskej ocele |  |  | t | 2.14 | 618.822 |  | 1324.279 |  |  |  | znížená | 35.097 | 75.1076 | 0.01977 | 0.042308 | 0 | 0 |  | 4 | K | 2 | ROZPOCET | 0 | 1324.279 | 0 | 0 | 0 | 2 | 1324.279 | 4 | 886187610
| 4 - Vodorovné konštrukcie | [8 empty] | 3346.056 | [5 empty] | 96.1206 |  | 21.7937 |  | 0 |  | 1 | D | 1 | ROZPOCET | [6 empty] | 3346.056
31 | K | 411321314 | Betón stropov doskových a trámových, železový tr. C 20/25 |  |  | m3 | 9.1 | 112.996 |  | 1028.264 |  |  |  | znížená | 1.2522 | 11.3951 | 2.297 | 20.9029 | 0 | 0 |  | 4 | K | 2 | ROZPOCET | 0 | 1028.264 | 0 | 0 | 0 | 2 | 1028.264 | 4 | 1629508613
32 | K | 411321727 | Zhotovenie stropov doskových a trámových, z betónu železového |  |  | m3 | 9.1 | 19.051 |  | 173.364 |  |  |  | znížená | 1.2548 | 11.4186 | 0.00014 | 0.001274 | 0 | 0 |  | 4 | K | 2 | ROZPOCET | 0 | 173.364 | 0 | 0 | 0 | 2 | 173.364 | 4 | -583422776
36 | K | 411351101 | Debnenie stropov doskových zhotovenie-dielce |  |  | m2 | 43.288 | 15.014 |  | 649.926 |  |  |  | znížená | 0.378 | 16.3629 | 0.00439 | 0.19003 | 0 | 0 |  | 4 | K | 2 | ROZPOCET | 0 | 649.926 | 0 | 0 | 0 | 2 | 649.926 | 4 | 318829637
37 | K | 411351102 | Debnenie stropov doskových odstránenie-dielce |  |  | m2 | 43.288 | 4.706 |  | 203.713 |  |  |  | znížená | 0.266 | 11.5146 | 0 | 0 | 0 | 0 |  | 4 | K | 2 | ROZPOCET | 0 | 203.713 | 0 | 0 | 0 | 2 | 203.713 | 4 | 507568113
38 | K | 411354173 | Podporná konštrukcia stropov výšky do 4 m pre zaťaženie do 12 kPa zhotovenie |  |  | m2 | 43.29 | 8.384 |  | 362.943 |  |  |  | znížená | 0.477 | 20.6493 | 0.00387 | 0.16753 | 0 | 0 |  | 4 | K | 2 | ROZPOCET | 0 | 362.943 | 0 | 0 | 0 | 2 | 362.943 | 4 | 2005072284
39 | K | 411354174 | Podporná konštrukcia stropov výšky do 4 m pre zaťaženie do 12 kPa odstránenie |  |  | m2 | 43.29 | 2.283 |  | 98.831 |  |  |  | znížená | 0.158 | 6.8398 | 0 | 0 | 0 | 0 |  | 4 | K | 2 | ROZPOCET | 0 | 98.831 | 0 | 0 | 0 | 2 | 98.831 | 4 | 934376811
41 | K | 411361821 | Výstuž stropov doskových, trámových, vložkových,konzolových alebo balkónových, 10505 |  |  | t | 0.099 | 1627.017 |  | 161.075 |  |  |  | znížená | 35.7586 | 3.5401 | 1.0169 | 0.10067 | 0 | 0 |  | 4 | K | 2 | ROZPOCET | 0 | 161.075 | 0 | 0 | 0 | 2 | 161.075 | 4 | 1332642308
40 | K | 411361831 | Zhotovenie výstuže stropov doskových, trámových, vložkových,konzolových alebo balkónových |  |  | t | 0.099 | 616.934 |  | 61.076 |  |  |  | znížená | 35.7609 | 3.5403 | 0.01688 | 0.0016711 | 0 | 0 |  | 4 | K | 2 | ROZPOCET | 0 | 61.076 | 0 | 0 | 0 | 2 | 61.076 | 4 | -452282133
42 | K | 411362021 | Výstuž stropov doskových, trámových, vložkových,konzolových alebo balkónových, zo zváraných sietí KARI |  |  | t | 0.356 | 1475.372 |  | 525.232 |  |  |  | znížená | 15.3049 | 5.4485 | 1.203 | 0.42825 | 0 | 0 |  | 4 | K | 2 | ROZPOCET | 0 | 525.232 | 0 | 0 | 0 | 2 | 525.232 | 4 | 1241987600
43 | K | 411361931 | Zhotovenie výstuže stropov doskových, trámových, vložkových,konzolových alebo balkónových zo zváraných sietí a zváraných sietí KARI |  |  | t | 0.356 | 229.304 |  | 81.632 |  |  |  | znížená | 15.2003 | 5.4113 | 0.00374 | 0.0013314 | 0 | 0 |  | 4 | K | 2 | ROZPOCET | 0 | 81.632 | 0 | 0 | 0 | 2 | 81.632 | 4 | -1631757258
| 6 - Úpravy povrchov, podlahy, osadenie | [8 empty] | 527.562 | [5 empty] | 19.0108 |  | 6.5822 |  | 0 |  | 1 | D | 1 | ROZPOCET | [6 empty] | 527.562
44 | K | 631312611 | Mazanina z betónu prostého (m3) tr. C 16/20 hr.nad 50 do 80 mm |  |  | m3 | 3 | 132.009 |  | 396.027 |  |  |  | znížená | 3.1671 | 9.5013 | 2.1941 | 6.5822 | 0 | 0 |  | 4 | K | 2 | ROZPOCET | 0 | 396.027 | 0 | 0 | 0 | 2 | 396.027 | 4 | 1572571609
45 | K | 631312811 | Položenie mazaniny z betónu prostého (m3) hr.nad 50 do 80 mm |  |  | m3 | 3 | 43.845 |  | 131.535 |  |  |  | znížená | 3.1698 | 9.5095 | 0 | 0 | 0 | 0 |  | 4 | K | 2 | ROZPOCET | 0 | 131.535 | 0 | 0 | 0 | 2 | 131.535 | 4 | 271911531
| 9 - Ostatné konštrukcie a práce-búranie | [8 empty] | 2756.981 | [5 empty] | 56.9437 |  | 0.00123 |  | 0 |  | 1 | D | 1 | ROZPOCET | [6 empty] | 2756.981
46 | K | 919735112 | Rezanie existujúceho asfaltového krytu alebo podkladu hĺbky nad 50 do 100 mm |  |  | m | 41 | 3.462 |  | 141.942 |  |  |  | znížená | 0.185 | 7.585 | 0 | 0 | 0 | 0 |  | 4 | K | 2 | ROZPOCET | 0 | 141.942 | 0 | 0 | 0 | 2 | 141.942 | 4 | 1003072113
48 | K | 919735123 | Rezanie existujúceho betónového krytu alebo podkladu hĺbky nad 100 do 150 mm |  |  | m | 41 | 8.062 |  | 330.542 |  |  |  | znížená | 0.291 | 11.931 | 3e-05 | 0.00123 | 0 | 0 |  | 4 | K | 2 | ROZPOCET | 0 | 330.542 | 0 | 0 | 0 | 2 | 330.542 | 4 | -2057961692
47 | K | 979081111 | Odvoz sutiny a vybúraných hmôt na skládku do 1 km |  |  | t | 42.63 | 13.031 |  | 555.512 |  |  |  | znížená | 0.598 | 25.4927 | 0 | 0 | 0 | 0 |  | 4 | K | 2 | ROZPOCET | 0 | 555.512 | 0 | 0 | 0 | 2 | 555.512 | 4 | 1439772546
49 | K | 979081121 | Odvoz sutiny a vybúraných hmôt na skládku za každý ďalší 1 km |  |  | t | 1705 | 0.439 |  | 748.495 |  |  |  | znížená | 0.007 | 11.935 | 0 | 0 | 0 | 0 |  | 4 | K | 2 | ROZPOCET | 0 | 748.495 | 0 | 0 | 0 | 2 | 748.495 | 4 | -788664280
50 | K | 979089012 | Poplatok za skladovanie - betón, tehly, dlaždice (17 01 ), ostatné |  |  | t | 42.63 | 23 |  | 980.49 |  |  |  | znížená | 0 | 0 | 0 | 0 | 0 | 0 |  | 4 | K | 2 | ROZPOCET | 0 | 980.49 | 0 | 0 | 0 | 2 | 980.49 | 4 | 846088304
| 99 - Presun hmôt HSV | [8 empty] | 2668.208 | [5 empty] | 215.3226 |  | 0 |  | 0 |  | 1 | D | 1 | ROZPOCET | [6 empty] | 2668.208
51 | K | 998152121 | Presun hmôt pre obj.8152, 8153,8159,zvislá nosná konštr.monolitická betónová, výška do 3 m |  |  | t | 373.176 | 7.15 |  | 2668.208 |  |  |  | znížená | 0.577 | 215.3226 | 0 | 0 | 0 | 0 |  | 4 | K | 2 | ROZPOCET | 0 | 2668.208 | 0 | 0 | 0 | 2 | 2668.208 | 4 | -1443572861
| PSV - Práce a dodávky PSV | [8 empty] | 1229.504 | [5 empty] | 29.2674 |  | 2.6828 |  | 1.48 |  | 2 | D | 0 | ROZPOCET | [6 empty] | 1229.504
| 711 - Izolácie proti vode a vlhkosti | [8 empty] | 61.963 | [5 empty] | 0.30504 |  | 0.00579 |  | 0 |  | 2 | D | 1 | ROZPOCET | [6 empty] | 61.963
52 | K | 711793010 | Izolácia dilatácii elastickou tesniacou páskou Weber - Terranova TEC - SUPERFLEX B240 vodorovná |  |  | m | 3 | 20.141 |  | 60.423 |  |  |  | znížená | 0.10168 | 0.30504 | 0.00193 | 0.00579 | 0 | 0 |  | 16 | K | 2 | ROZPOCET | 0 | 60.423 | 0 | 0 | 0 | 2 | 60.423 | 16 | 314254790
53 | K | 998711201 | Presun hmôt pre izoláciu proti vode v objektoch výšky do 6 m |  |  | % | 0.604 | 2.55 |  | 1.54 |  |  |  | znížená | 0 | 0 | 0 | 0 | 0 | 0 |  | 16 | K | 2 | ROZPOCET | 0 | 1.54 | 0 | 0 | 0 | 2 | 1.54 | 16 | 255685825
| 762 - Konštrukcie tesárske | [8 empty] | 115.88 | [5 empty] | 9.805 |  | 0 |  | 1.48 |  | 2 | D | 1 | ROZPOCET | [6 empty] | 115.88
54 | K | 762961810 | Rozoberanie oplotenia , |  |  | m | 37 | 2.997 |  | 110.889 |  |  |  | znížená | 0.265 | 9.805 | 0 | 0 | 0.04 | 1.48 |  | 16 | K | 2 | ROZPOCET | 0 | 110.889 | 0 | 0 | 0 | 2 | 110.889 | 16 | 662464297
55 | K | 998762202 | Presun hmôt pre konštrukcie tesárske v objektoch výšky do 12 m |  |  | % | 1.109 | 4.5 |  | 4.991 |  |  |  | znížená | 0 | 0 | 0 | 0 | 0 | 0 |  | 16 | K | 2 | ROZPOCET | 0 | 4.991 | 0 | 0 | 0 | 2 | 4.991 | 16 | -1559655451
| 767 - Konštrukcie doplnkové kovové | [8 empty] | 1051.661 | [5 empty] | 19.1574 |  | 2.677 |  | 0 |  | 2 | D | 1 | ROZPOCET | [6 empty] | 1051.661
56 | K | 767911130 | Montáž oplotenia strojového pletiva, s výškou do 1,6 do 2,0 m |  |  | m | 37 | 4.341 |  | 160.617 |  |  |  | znížená | 0.301 | 11.137 | 0 | 0 | 0 | 0 |  | 16 | K | 2 | ROZPOCET | 0 | 160.617 | 0 | 0 | 0 | 2 | 160.617 | 16 | -768516910
60 | M | 5535855130 | Pletivo PVC poplast. (zelený), výška 200cm/ 25 m bal |  |  | bal | 1.5 | 112.7 |  | 169.05 |  |  |  | znížená | 0 | 0 | 0.075 | 0.1125 | 0 | 0 |  | 32 | M | 2 | ROZPOCET | 0 | 169.05 | 0 | 0 | 0 | 2 | 169.05 | 16 | 1987194929
61 | M | 5535855256 | Napínacia tyčka 1,80 m |  |  | ks | 2 | 5.181 |  | 10.362 |  |  |  | znížená | 0 | 0 | 0.004 | 0.008 | 0 | 0 |  | 32 | M | 2 | ROZPOCET | 0 | 10.362 | 0 | 0 | 0 | 2 | 10.362 | 16 | -483143110
62 | M | 5535855374 | Napinák PVC (biely,zelený) č.2 |  |  | ks | 6 | 1.043 |  | 6.258 |  |  |  | znížená | 0 | 0 | 0.0001 | 0.0006 | 0 | 0 |  | 32 | M | 2 | ROZPOCET | 0 | 6.258 | 0 | 0 | 0 | 2 | 6.258 | 16 | -1889941431
63 | M | 5535855484 | Napínací drôt PVC (biely,zelený) 2,2/100m |  |  | ks | 1.2 | 13.826 |  | 16.591 |  |  |  | znížená | 0 | 0 | 0.002 | 0.0024 | 0 | 0 |  | 32 | M | 2 | ROZPOCET | 0 | 16.591 | 0 | 0 | 0 | 2 | 16.591 | 16 | 1716421170
64 | M | 5535855502 | Viazací drôt PVC (biely,zelený) 1,5/100m |  |  | ks | 0.5 | 10.284 |  | 5.142 |  |  |  | znížená | 0 | 0 | 0.0008 | 0.0004 | 0 | 0 |  | 32 | M | 2 | ROZPOCET | 0 | 5.142 | 0 | 0 | 0 | 2 | 5.142 | 16 | 222883783
68 | K | 338171122 | Osadenie stĺpika oceľového plotového do výšky 2.60m so zabetónovaním |  |  | ks | 17 | 9.776 |  | 166.192 |  |  |  | znížená | 0.352 | 5.984 | 0.11092 | 1.8856 | 0 | 0 |  | 4 | K | 2 | ROZPOCET | 0 | 166.192 | 0 | 0 | 0 | 2 | 166.192 | 4 | 1468135801
69 | M | 5535850096 | Stĺpik výška:2,5 m, pre osadenie do betónových pätiek |  |  | ks | 13 | 9.775 |  | 127.075 |  |  |  | znížená | 0 | 0 | 0.0105 | 0.1365 | 0 | 0 |  | 32 | M | 2 | ROZPOCET | 0 | 127.075 | 0 | 0 | 0 | 2 | 127.075 | 16 | -219135811
70 | M | 55358500961 | Vzpera dĺžka :2,5 m, pre osadenie do betónových pätiek |  |  | ks | 2 | 9.775 |  | 19.55 |  |  |  | znížená | 0 | 0 | 0.0105 | 0.021 | 0 | 0 |  | 32 | M | 2 | ROZPOCET | 0 | 19.55 | 0 | 0 | 0 | 2 | 19.55 | 16 | -2087708458
65 | K | 767920220 | Montáž vrát a vrátok k oploteniu osadzovaných na stĺpiky oceľové, s plochou jednotlivo nad 2 do 4 m2 |  |  | ks | 2 | 14.713 |  | 29.426 |  |  |  | znížená | 1.0182 | 2.0364 | 0 | 0 | 0 | 0 |  | 16 | K | 2 | ROZPOCET | 0 | 29.426 | 0 | 0 | 0 | 2 | 29.426 | 16 | -1545854675
66 | M | 5535850065 | Brána PVC poplast.zelená dvojkrídlová, výška:2,0 m,šírka 4,0m + stĺpiky 2x |  |  | ks | 1 | 333.5 |  | 333.5 |  |  |  | znížená | 0 | 0 | 0.51 | 0.51 | 0 | 0 |  | 32 | M | 2 | ROZPOCET | 0 | 333.5 | 0 | 0 | 0 | 2 | 333.5 | 16 | -474459281
67 | K | 998767201 | Presun hmôt pre kovové stavebné doplnkové konštrukcie v objektoch výšky do 6 m |  |  | % | 8.776 | 0.9 |  | 7.898 |  |  |  | znížená | 0 | 0 | 0 | 0 | 0 | 0 |  | 16 | K | 2 | ROZPOCET | 0 | 7.898 | 0 | 0 | 0 | 2 | 7.898 | 16 | 1696185463

## Kanalizácia
Rekonštrukcia komunikácie Bárdošova ul. SO 03 Dažďová kanalizácia
AQUAPRO Ing. Stefan Krchňák |  |  | Popis položky, stavebného dielu, remesla,
|  | Kód položky |  | Popis položky, stavebného dielu, remesla, | Množstvo | J.C.
|  |  |  | výkaz-výmer | výmera
PRÁCE A DODÁVKY HSV
1 - ZEMNE PRÁCE
| 221 | 11310-7122 | Odstránenie podkladov alebo krytov z kameniva drv. hr. do 20 cm, |  | 9.2 | 9.58 | 88.136
8:1,15 = 9,200
| 221 | 11310-7132 | Odstránenie podkladov alebo krytov z betónu prost. hr. do 30 cm, c |  | 9.2 | 34.35 | 316.02
Vybúranie = 9,200
| 272 | 11900-1402 | Dočasné zaistenie potrubia oceľ. alebo liat. DN do 500 mm |  | 2.3 | 16.56 | 38.088
1,15'2 = 2,300
4 | 001 | 13000-1101 | Pripiatok za sťažené vykopávky v blízkosti podzem. vedenia |  | 5.037 | 17.55 | 88.3993
1,3'1,8'1,15 + 1,2'1,7'1,15 = 5,037
| 001 | 13220-1203 | Hibenie rýh širka do 2 m v horn. tr. 3 do 10000 m3 |  | 27.6 | 8.06 | 222.456
3,0'1,15'8 = 27,600
6 | 001 | 13220-1209 | Priplatok za lepivosť horniny tr.3 (30 %) |  | 8.28 | 1.02 | 8.4456
Výkop'O,3 = 8,280
7 | 272 | 15110-1102 | Zhotovenie paženia rýh pre podz. vedenie príložné hl. do 4 m |  | 48 | 6.49 | 311.52
3'8'2 = 48,000
8 | 272 | 15110-1112 | Odstránenie paženia rýh pre podz. vedenie priložné hl. do 4 m |  | 48 | 3.87 | 185.76
Paž_ 4 = 48,000
| 001 | 16110-1102 | Zvislé premiestnenie výkopu horn. tr. 1-4 do 4 m |  | 27.6 | 37.93 | 1046.868
Výkop = 27,600
10 | 272 | 16270-1105 | Vodorovné premiestnenie výkopu do 10000 m horn. tr. 1-4 (prebyt. |  | 27.6 | 15.54 | 428.904
11 | 001 | 16270-1109 | Pripiatok za každých ďalšieh 1000 m nad 10000 m horn. tr. 1-4 (do |  | 138 | 0.41 | 56.58
|  |  | 5'Výkop = | 138,000
12 | 272 | 16710-1101 | Nakladanie výkopku do 100 m3 v horn. tr. 1-4 |  | 27.6 | 7.13 | 196.788
Výkop = 27,600
13 | 001 | 17120-1201 | Uloženie sypaniny na skládku |  | 27.6 | 0.74 | 20.424
Výkop = 27,600
14 | 001 | 17130-1200 | Skládkovanie zeminy na trvalých skládkach |  | 46.92 | 11 | 516.12
Výkop'1,? = 46,920
4 - VODOROVNÉ KONSTRUKCIE
15 | 271 | 45157-3111 | Lôžko pod potrubie z piesku |  | 1.38 | 36.91 | 50.9358
|  |  | 8'0,1725 = | 1,380
16 | 271 | 45157-3112 | Obsyp potrubia z piesku |  | 4.352 | 25.16 | 109.4963
8'0,544 = 4,352
17 | 271 | 45157-3113 | Zásyp zo štrkopiesku (pod komunikáciou) |  | 21.868 | 36.91 | 807.1479
Výkop-P _lôžko-P _obsyp = 21,868
5 • KOMUNIKÁCIE
18 | 221 | 56476-2111 | Podklad z kameniva hrubo drv. 32-63 mm s výpl. kamenivom hr. 20 |  | 9.2 | 9.58 | 88.136
Vybúranie = 9,200
19 | 221 | 56713-1225 | Podklad z prostého betónu tr. B 20 hr. 20 cm |  | 9.2 | 21.88 | 201.296
Vybúranie = 9,200
8 - RÚROVÉ VEDENIA
20 | 271 | 87135-3121 | Montáž potrubia z kanaliz. rúr tvr. PVC otv. výko DN200 |  | 9.5 | 0.92 | 8.74
21 | 271 | 87735-3123 | D+M kanalizačného vpustu uličného so záchytným košom a mrežou |  | 3 | 500 | 1500
22 | 271 | 87735-6121 | Vývŕtanie otvoru DN 200 do betónovej rúry DN 500 |  | 1 | 10 | 10
23 | MAT | 286111210 | Rúra PVC kanalizačná hrdlová 200x4,9x5000 |  | 2.077 | 54.92 | 114.0688
9,5'0,2*1,093 = 2,077
13 | 271 | 8923510000 | Skúška tesnosti kanalizácie DN 200 |  | 9.5 | 1.83 | 17.385
9· OSTATNÉ KON$TRUKCIE A PRÁCE
28 | 272 | 91973-1114 | Zarovnanie styčnej plochy podkladu alebo krytu z betónu hr. do 25 |  | 16 | 8.2 | 131.2
8*2 =
29 | 272 | 97908-2213 | Vod or. doprava sute po suchu do 1 km |  | 5.842 | 1.59 | 9.2888
9,2*(0,235-t{),400) = 5,842
30 | 272 | 97908-2219 | Príplatok za každý ďalši 1 km sute (odvoz do 30 km) |  | 169.418 | 0.34 | 57.6021
Odv_suť29 =
31 | 321 | 97908-6112 | Nakladanie alebo prekladanie sute a vybúraných hmôt |  | 5.842 | 4.6 | 26.8732
Odv_sut = 5,842
32 | 006 | 98080-000 | Odber betónov na recykláž |  | 3.68 | 15 | 55.2
9,2*0,400 = 3,680
33 | 271 | 99827-6101 | Presun hmôt pre potrubie z rúr plast. a sklolarn. v otv. výko |  | 61.225 | 30.57 | 1871.6482
[6 empty] | PRÁCE A DODÁVKY HSV spolu: | 8583.5271

## Komunikácia II
Odberateľ: MČ Bratislava - Nové Mesto
Projektant: PK - MAŽGÚT s.r.o.
Dodávateľ:
Spracoval: Ing. Mažgút M.
JKSO : 822277
Stavba : REKONŠTRUKCIA KOMUNIKÁCIE BÁRDOŠOVA
Objekt : so 01 - Komunikácia
Súpis vykonaných prác
Popis položky, stavebného dielu, remesla, | Kód | Kód položky | Množstvo | Merná | J. Cena | Spolu | Spolu
výkaz-výmer | cen. |  | výmera | jednotka | EUR | EUR | SKK
PRACE A DODÁVKY HSV
Prepojenie konštrukcií vozovky kotevnou tyčou a asfaltovou zálievkou |  |  | 65 | ks | 33 | 2145
1 -ZEMNEPRÁCE
Odstránenie podkladov alebo krytov z kameniva drv. hr. do 20 cm, do 200 |  |  | 31.26 | m2 | 2.65 | 82.839
0
0
0
Odstránenie podkladov alebo krytov z betónu prost. hr. do 30 cm, do 200 r |  |  | 31.26 | M2 | 28.6 | 894.036
0
Odstranenie náletových drevín, vratane likvidacie |  |  | 80 | M2 | 2.25 | 180
Frézovanie živ. krytu hr. do 5 cm, š. do 75 cm alebo do 500m2 |  |  | 1036.2 | m2 | 5.55 | 5750.91
0
0
0
Odkopávky a prekopávky nezapaž. v horn. tr. 3 do 100 m3 |  |  | 1.62 | m3 | 39.6 | 64.152
0
0
0
Príplatok za lepivosť horniny tr.3 |  |  | 1.62 | m3 | 4.85 | 7.857
0
Vodorovné premiestnenie výkopu do 10000 m horn. tr. 1-4 |  |  | 1.62 | m3 | 9.65 | 15.633
0
Nakladanie výkopku do 100 m3 v horn. tr. 1-4 |  |  | 1.62 | m3 | 3.35 | 5.427
0
Poplatok za skládku- zemina a kamenivo ostatné |  |  | 1.62 | M3 | 19.5 | 31.59
Úprava pláne v zárezoch v horn. tr. 1-4 so zhutnením |  |  | 56.54 | m2 | 3.55 | 200.717
1 - ZEMNE PRÁCE spolu : | [5 empty] | 9378.161
5 - KOMUNIKÁCIE
Podklad zo štrkopiesku hr. 15 cm | 221 | 56425-1111 | 93.486 | m2 | 8.75 | 818.0025
0
Podklad zo štrkodrte hr. 10 cm | 221 | 56483-1111 | 66.55 | m2 | 6.95 | 462.5225
0
Vyrovnanie povrchov stáv. krytov asfaltovým betónom | 221 | 57275-3111 | 8.496 | t | 185 | 1571.76
0
Postrek živičný spojovací z cestnej emulzie do 0,8 kg/m2 | 221 | 57323-1111 | 531 | m2 | 0.9 | 477.9
Betón asfalt. tr.1 stred. AC11(ABS), hrub.AC16(ABH ) š.do 3 m hr.5cm | 221 | 57714-1112 | 531 | m2 | 22.92 | 12170.52
Betón asfaltový tr. 1 ložný ABL š. do 3 m hr. 6 cm | 221 | 57715-1123 | 531 | m2 | 22.7 | 12053.7
Kryt cementobet. komunikácií skup. 1 a 2 hr. 15 cm | 221 | 58114-2115 | 66.55 | m2 | 38.8 | 2582.14
5 - KOMUNIKÁCIE spolu : | [5 empty] | 30136.545
8 - RÚROVÉ VEDENIA
0
Výšková úprava vstupu alebo vpuste do 20 cm zvýšením poklopu |  |  | 1 | ks | 99 | 99
0
Výšková úprava vstupu alebo vpuste do 20 cm zvýšením hrnca |  |  | 6 | ks | 66 | 396
0
8 - RÚROVÉ VEDENIA spolu : | [5 empty] | 0
0
0
0
9 - OSTATNÉ KONŠTRUKCIE A PRÁCE
Osadenie chodník. obrubníka betónového stojatého s oporou do lôžka z b< | 221 | 91786-2111 | 220 | m | 7.85 | 1727
0
Obrubník chodníkový ABO 1-15 100x15x30 | MAT | 592174500 | 220 | m | 5.95 | 1309
0
Zarovnanie styčnej plochy podkladu alebo krytu z betónu hr. do 25 cm | 272 | 91973-1114 | 156.3 | m | 3.65 | 570.495
Rezanie stávajúceho živičného krytu alebo podkladu hr. do 10 cm | 272 | 91973-5112 | 156.3 | m | 11.8 | 1844.34
Mur z tvarnic DT hr. 250mm, vrátane betónu a armatúry |  |  | 7.5 | m3 | 245 | 1837.5
Príplatok za každý ďalší 1 cm hrúbky betónového lôžka nad 10 cm | 221 | 93511-2911 | 525.1 | m2 | 7.55 | 3964.505
Očistenie povrchu krytu alebo podkl. saponátovým roztokom | 221 | 93890-8411 | 531 | m2 | 0.4 | 212.4
Vodor. doprava sute po suchu do 1 km | 272 | 97908-2213 | 155.61 | t | 6.8 | 1058.148 |  | 12523.388
0
0
0
Popis položky, stavebného dielu, remesla, | Kód | Kód položky | Množstvo | Merná | J. Cena | #VALUE! | Spolu
výkaz-výmer | cen. |  | výmera | jednotka | EUR | #VALUE! | SKK
Príplatok za každý ďalší 1 km sute | 272 | 97908-2219 | 4512.69 | t | 0.9 | 4061.421
Poplatok za skládku- asfalt |  |  | 155.61 | t | 13.7 | 2131.857
Nakladanie sute na dopravný prostriedok | 272 | 97908-7212 | 155.61 | t | 2.55 | 396.8055
Dopravné značenie DDZ |  |  | 1 | sub | 1200 | 1200
Presun hmôt pre komunikácie a plochy letísk, kryt živičný | 221 | 99822-5111 | 297.97 | t | 6.99 | 2082.8103 |  | 9872.8938
9 - OSTATNÉ KONŠTRUKCIE A PRÁCE spolu : | [5 empty] | 22396.2818
PRÁCE A DODÁVKY HSV spolu :
Rozpočet celkom : | [5 empty] | 72405.9878
CENA BEZ DPH |  |  | 72405.9878
DPH 20% |  |  | 14481.1976
CENA VRATANE DPH |  |  | 86887.1854

## Osvetlenie
Elektroinštalácia
| Názov položky | Množstvo |  | Jedn. cena bez DPH | Spolu bez DPH
1 | Stožiar STK 60/60/3K12-zn | 12 | ks | 439.4 | 5272.8
2 | SIteco LED Streetlight 11 mini LED (5XC2A42D08HC) | 12 | ks | 582.6 | 6991.2
3 | Výzbroj stožiarová guro ekm-2072 | 12 | ks | 57.19 | 686.28
4 | CYKY-J 4x10 RE | 355 | m | 6.22 | 2208.1
5 | CYKY-J 3x1,5 | 75 | m | 1.44 | 108
6 | Chránička FXKVR 63 | 310 | m | 4.37 | 1354.7
7 | NAYY 1x25 | 35 | m | 1.92 | 67.2
8 | Ukončenie káblov do 4x10mm2 | 24 | ks | 4.52 | 108.48
9 | Ukončenie vodiča a zapojenie do 2,5mm2 | 72 | ks | 0.88 | 63.36
10 | Ukončenie vodiča a zapojenie do 25mm2 | 8 | ks | 7.8 | 62.4
11 | Hasma Skriňa ISVO E IV P3 | 2 | ks | 122.6 | 245.2
12 | RAUTEC Chránička 50mm 450N HDPE | 15 | m | 4.47 | 67.05
13 | Trubka 6036 ZNM S | 6 | m | 15.6 | 93.6
14 | Páska+spona Bandimex | 20 | ks | 23.2 | 464
15 | Pásovina uzemňovacia FeZn 30x4 | 300 | kg | 3.75 | 1125
16 | Drôt FeZn 10 | 20 | kg | 5.64 | 112.8
17 | Svorka SR03 B | 24 | ks | 4.66 | 111.84
18 | Svorka SR02 / M8 / | 24 | ks | 6.2 | 148.8
19 | Svorka SP1 | 12 | ks | 4.49 | 53.88
20 | Gumoasfalt | 1 | ks | 34 | 34
21 | Fólia blesk 330x0,10 | 300 | m | 0.56 | 168
19546.69
Zemné práce
| Názov položky | Množstvo |  | Jedn. cena bez DPH | Spolu bez DPH
22 | Výkop ryhy 35x80 cm strojne | 260 | m | 4.16 | 1081.6
23 | Výkop jamy pre základ stožiara strojne | 6 | m3 | 50 | 300
24 | Základ pre stožiar (betón + rúra) | 12 | ks | 179 | 2148
25 | Zhutnenie zeminy po vrstvách 20cm | 130 | m2 | 3 | 390
26 | Zásyp ryhy 35x80 cm strojne | 260 | m | 4.16 | 1081.6
27 | Provizorná úprava terénu | 130 | m2 | 2 | 260
28 | Výkop pre štartovaciu jamu | 2 | ks | 208 | 416
29 | pretlak pod komunikaciu | 8 | m | 182 | 1456
30 | Zásyp štartovacej a čakacej jamy | 2 | ks | 140 | 280
7413.2
Ostatné
| Názov položky | Množstvo |  | Jedn. cena bez DPH | Spolu bez DPH
31 | Vytýčenie inžinierskych sieti | 1 | kpl | 560 | 560
32 | Revízia el. zar. | 1 | ks | 336 | 336
33 | Montážna plošina | 1 | ks | 1540 | 1540
34 | Geodetické zameranie | 1 | ks | 630 | 630
35 | Projektová dokumentácia skutkové vyhotovenie | 1 | kpl | 700 | 700
36 | Žeriav | 1 | kpl | 840 | 840
37 | Doprava | 1 | ks | 560 | 560
38 | PPV | 1 | ks | 459.92 | 459.92
39 | PM | 1 | ks | 621.71 | 621.71
6247.63
Spolu za VO Mestská časť Bratislava |  |  |  |  | 33207.52